## メニュー
流速・流量一覧表 (1) | リボーン側溝（可変型） 300x300 ～ 300x700
流速・流量一覧表 (2) | リボーン側溝（可変型） 300x800 ～ 300x1100
流速・流量一覧表 (3) | リボーン側溝（可変型） 400x400 ～ 400x800
流速・流量一覧表 (4) | リボーン側溝（可変型） 400x900 ～ 400x1200
流速・流量一覧表 (5) | リボーン側溝（可変型） 500x500 ～ 500x900
流速・流量一覧表 (6) | リボーン側溝（可変型） 500x1000 ～ 500x1400
流速・流量一覧表 (7) | リボーン側溝（可変型） 600x600 ～ 600x1000
流速・流量一覧表 (8) | リボーン側溝（可変型） 600x1100 ～ 600x1500
流速・流量一覧表 (9)
流速・流量一覧表 (10)
☜ 製品総合検索シートに戻る

## (1)
８割水深 流速・流量一覧表(参考値) |  |  |  |  | リボーン側溝（可変型） 300x300 ～ 300x700
流速及び流量の算定値 … ◎流速(m/s)…V= 1/n x R2/3 x I1/2 ・ ◎流量(m3/s)…Q= A・V ・ ◎径深 R= A/P
呼び名 | 300x300 |  | 300x400 |  | 300x500 |  | 300x600 |  | 300x700
通水面：A(m2) | 0.072 |  | 0.096 |  | 0.12 |  | 0.144 |  | 0.168
潤辺長：P(m) | 0.78 |  | 0.94 |  | 1.1 |  | 1.26 |  | 1.42
径深：R(m) | 0.0923 |  | 0.1021 |  | 0.109 |  | 0.1142 |  | 0.1183
粗度係数 | 0.013 |  | 0.013 |  | 0.013 |  | 0.013 |  | 0.013
勾配：I (%) | V | Q | V | Q | V | Q | V | Q | V | Q
0.1 | 0.4968 | 0.0357 | 0.5313 | 0.051 | 0.555 | 0.0666 | 0.5725 | 0.0824 | 0.5862 | 0.0984
0.2 | 0.7025 | 0.0505 | 0.7514 | 0.0721 | 0.7849 | 0.0941 | 0.8097 | 0.1165 | 0.829 | 0.1392
0.3 | 0.8605 | 0.0619 | 0.9203 | 0.0883 | 0.9613 | 0.1153 | 0.9917 | 0.1428 | 1.0153 | 0.1705
0.4 | 0.9936 | 0.0715 | 1.0627 | 0.102 | 1.1101 | 0.1332 | 1.1451 | 0.1648 | 1.1724 | 0.1969
0.5 | 1.1109 | 0.0799 | 1.1882 | 0.114 | 1.2411 | 0.1489 | 1.2803 | 0.1843 | 1.3107 | 0.2201
0.6 | 1.2169 | 0.0876 | 1.3016 | 0.1249 | 1.3596 | 0.1631 | 1.4025 | 0.2019 | 1.4358 | 0.2412
0.7 | 1.3144 | 0.0946 | 1.4059 | 0.1349 | 1.4685 | 0.1762 | 1.5148 | 0.2181 | 1.5509 | 0.2605
0.8 | 1.4051 | 0.1011 | 1.5029 | 0.1442 | 1.5699 | 0.1883 | 1.6194 | 0.2331 | 1.658 | 0.2785
0.9 | 1.4904 | 0.1073 | 1.5941 | 0.153 | 1.6651 | 0.1998 | 1.7177 | 0.2473 | 1.7586 | 0.2954
1 | 1.571 | 0.1131 | 1.6803 | 0.1613 | 1.7552 | 0.2106 | 1.8106 | 0.2607 | 1.8537 | 0.3114
1.3 | 1.7912 | 0.1289 | 1.9159 | 0.1839 | 2.0013 | 0.2401 | 2.0644 | 0.2972 | 2.1135 | 0.355
1.5 | 1.9241 | 0.1385 | 2.058 | 0.1975 | 2.1497 | 0.2579 | 2.2175 | 0.3193 | 2.2703 | 0.3814
1.8 | 2.1077 | 0.1517 | 2.2544 | 0.2164 | 2.3549 | 0.2825 | 2.4292 | 0.3498 | 2.487 | 0.4178
2 | 2.2218 | 0.1599 | 2.3764 | 0.2281 | 2.4823 | 0.2978 | 2.5606 | 0.3687 | 2.6215 | 0.4404
2.3 | 2.3826 | 0.1715 | 2.5484 | 0.2446 | 2.6619 | 0.3194 | 2.7459 | 0.3954 | 2.8113 | 0.4722
2.5 | 2.484 | 0.1788 | 2.6569 | 0.255 | 2.7753 | 0.333 | 2.8628 | 0.4122 | 2.931 | 0.4924
2.8 | 2.6288 | 0.1892 | 2.8118 | 0.2699 | 2.9371 | 0.3524 | 3.0297 | 0.4362 | 3.1018 | 0.5211
3 | 2.7211 | 0.1959 | 2.9105 | 0.2794 | 3.0401 | 0.3648 | 3.1361 | 0.4515 | 3.2107 | 0.5393
3.3 | 2.8539 | 0.2054 | 3.0525 | 0.293 | 3.1885 | 0.3826 | 3.2892 | 0.4736 | 3.3674 | 0.5657
3.5 | 2.9391 | 0.2116 | 3.1437 | 0.3017 | 3.2837 | 0.394 | 3.3874 | 0.4877 | 3.468 | 0.5826
3.8 | 3.0625 | 0.2205 | 3.2756 | 0.3144 | 3.4216 | 0.4105 | 3.5296 | 0.5082 | 3.6135 | 0.607
4 | 3.1421 | 0.2262 | 3.3607 | 0.3226 | 3.5105 | 0.4212 | 3.6212 | 0.5214 | 3.7074 | 0.6228
4.3 | 3.2578 | 0.2345 | 3.4845 | 0.3345 | 3.6397 | 0.4367 | 3.7546 | 0.5406 | 3.8439 | 0.6457
4.5 | 3.3327 | 0.2399 | 3.5646 | 0.3422 | 3.7234 | 0.4468 | 3.8409 | 0.553 | 3.9323 | 0.6606
4.8 | 3.442 | 0.2478 | 3.6815 | 0.3534 | 3.8455 | 0.4614 | 3.9669 | 0.5712 | 4.0613 | 0.6822
5 | 3.5129 | 0.2529 | 3.7574 | 0.3607 | 3.9248 | 0.4709 | 4.0487 | 0.583 | 4.145 | 0.6963
5.3 | 3.6168 | 0.2604 | 3.8685 | 0.3713 | 4.0409 | 0.4849 | 4.1684 | 0.6002 | 4.2676 | 0.7169
5.5 | 3.6844 | 0.2652 | 3.9408 | 0.3783 | 4.1164 | 0.4939 | 4.2463 | 0.6114 | 4.3473 | 0.7303
5.8 | 3.7835 | 0.2724 | 4.0468 | 0.3884 | 4.2272 | 0.5072 | 4.3606 | 0.6279 | 4.4643 | 0.75
6 | 3.8482 | 0.277 | 4.116 | 0.3951 | 4.2994 | 0.5159 | 4.4351 | 0.6386 | 4.5406 | 0.7628
6.3 | 3.9433 | 0.2839 | 4.2177 | 0.4048 | 4.4056 | 0.5286 | 4.5446 | 0.6544 | 4.6528 | 0.7816
6.5 | 4.0054 | 0.2883 | 4.2841 | 0.4112 | 4.475 | 0.537 | 4.6162 | 0.6647 | 4.7261 | 0.7939
6.8 | 4.0968 | 0.2949 | 4.3818 | 0.4206 | 4.5771 | 0.5492 | 4.7215 | 0.6798 | 4.8339 | 0.812
7 | 4.1566 | 0.2992 | 4.4458 | 0.4267 | 4.6439 | 0.5572 | 4.7905 | 0.6898 | 4.9045 | 0.8239
7.3 | 4.2447 | 0.3056 | 4.5401 | 0.4358 | 4.7424 | 0.569 | 4.8921 | 0.7044 | 5.0085 | 0.8414
7.5 | 4.3025 | 0.3097 | 4.6019 | 0.4417 | 4.8069 | 0.5768 | 4.9586 | 0.714 | 5.0766 | 0.8528
7.8 | 4.3877 | 0.3159 | 4.693 | 0.4505 | 4.9021 | 0.5882 | 5.0568 | 0.7281 | 5.1771 | 0.8697
8 | 4.4436 | 0.3199 | 4.7528 | 0.4562 | 4.9646 | 0.5957 | 5.1212 | 0.7374 | 5.2431 | 0.8808
8.3 | 4.5261 | 0.3258 | 4.8411 | 0.4647 | 5.0568 | 0.6068 | 5.2164 | 0.7511 | 5.3405 | 0.8972
8.5 | 4.5803 | 0.3297 | 4.8991 | 0.4703 | 5.1174 | 0.614 | 5.2789 | 0.7601 | 5.4045 | 0.9079
8.8 | 4.6604 | 0.3355 | 4.9848 | 0.4785 | 5.2069 | 0.6248 | 5.3712 | 0.7734 | 5.499 | 0.9238
9 | 4.7131 | 0.3393 | 5.0411 | 0.4839 | 5.2657 | 0.6318 | 5.4319 | 0.7821 | 5.5611 | 0.9342
9.3 | 4.791 | 0.3449 | 5.1244 | 0.4919 | 5.3528 | 0.6423 | 5.5217 | 0.7951 | 5.6531 | 0.9497
9.5 | 4.8423 | 0.3486 | 5.1792 | 0.4972 | 5.41 | 0.6492 | 5.5807 | 0.8036 | 5.7135 | 0.9598
9.8 | 4.9181 | 0.3541 | 5.2604 | 0.5049 | 5.4948 | 0.6593 | 5.6682 | 0.8162 | 5.803 | 0.9749
10 | 4.9681 | 0.3577 | 5.3138 | 0.5101 | 5.5506 | 0.666 | 5.7257 | 0.8245 | 5.862 | 0.9848
戻 る

## (2)
８割水深 流速・流量一覧表(参考値) |  |  |  |  | リボーン側溝（可変型） 300x800 ～ 300x1100
流速及び流量の算定値 … ◎流速(m/s)…V= 1/n x R2/3 x I1/2 ・ ◎流量(m3/s)…Q= A・V ・ ◎径深 R= A/P
呼び名 | 300x800 |  | 300x900 |  | 300x1000 |  | 300x1100
通水面：A(m2) | 0.192 |  | 0.216 |  | 0.24 |  | 0.264
潤辺長：P(m) | 1.58 |  | 1.74 |  | 1.9 |  | 2.06
径深：R(m) | 0.1215 |  | 0.1241 |  | 0.1263 |  | 0.1281
粗度係数 | 0.013 |  | 0.013 |  | 0.013 |  | 0.013 |  | 0.013
勾配：I (%) | V | Q | V | Q | V | Q | V | Q | V | Q
0.1 | 0.5967 | 0.1145 | 0.6052 | 0.1307 | 0.6123 | 0.1469 | 0.6181 | 0.1631
0.2 | 0.8438 | 0.162 | 0.8558 | 0.1848 | 0.8659 | 0.2078 | 0.8741 | 0.2307
0.3 | 1.0335 | 0.1984 | 1.0482 | 0.2264 | 1.0606 | 0.2545 | 1.0706 | 0.2826
0.4 | 1.1934 | 0.2291 | 1.2104 | 0.2614 | 1.2246 | 0.2939 | 1.2362 | 0.3263
0.5 | 1.3343 | 0.2561 | 1.3532 | 0.2922 | 1.3692 | 0.3286 | 1.3822 | 0.3649
0.6 | 1.4616 | 0.2806 | 1.4824 | 0.3201 | 1.4999 | 0.3599 | 1.5141 | 0.3997
0.7 | 1.5787 | 0.3031 | 1.6012 | 0.3458 | 1.62 | 0.3888 | 1.6354 | 0.4317
0.8 | 1.6877 | 0.324 | 1.7117 | 0.3697 | 1.7319 | 0.4156 | 1.7483 | 0.4615
0.9 | 1.7901 | 0.3436 | 1.8156 | 0.3921 | 1.837 | 0.4408 | 1.8544 | 0.4895
1 | 1.887 | 0.3623 | 1.9138 | 0.4133 | 1.9363 | 0.4647 | 1.9547 | 0.516
1.3 | 2.1515 | 0.413 | 2.1821 | 0.4713 | 2.2078 | 0.5298 | 2.2287 | 0.5883
1.5 | 2.3111 | 0.4437 | 2.3439 | 0.5062 | 2.3715 | 0.5691 | 2.394 | 0.632
1.8 | 2.5316 | 0.486 | 2.5676 | 0.5546 | 2.5979 | 0.6234 | 2.6225 | 0.6923
2 | 2.6686 | 0.5123 | 2.7065 | 0.5846 | 2.7384 | 0.6572 | 2.7644 | 0.7298
2.3 | 2.8617 | 0.5494 | 2.9024 | 0.6269 | 2.9366 | 0.7047 | 2.9645 | 0.7826
2.5 | 2.9836 | 0.5728 | 3.026 | 0.6536 | 3.0616 | 0.7347 | 3.0907 | 0.8159
2.8 | 3.1575 | 0.6062 | 3.2024 | 0.6917 | 3.2401 | 0.7776 | 3.2709 | 0.8635
3 | 3.2683 | 0.6275 | 3.3148 | 0.7159 | 3.3539 | 0.8049 | 3.3857 | 0.8938
3.3 | 3.4279 | 0.6581 | 3.4766 | 0.7509 | 3.5176 | 0.8442 | 3.5509 | 0.9374
3.5 | 3.5302 | 0.6777 | 3.5804 | 0.7733 | 3.6226 | 0.8694 | 3.6569 | 0.9654
3.8 | 3.6784 | 0.7062 | 3.7307 | 0.8058 | 3.7747 | 0.9059 | 3.8104 | 1.0059
4 | 3.774 | 0.7246 | 3.8276 | 0.8267 | 3.8727 | 0.9294 | 3.9094 | 1.032
4.3 | 3.9129 | 0.7512 | 3.9686 | 0.8572 | 4.0153 | 0.9636 | 4.0534 | 1.07
4.5 | 4.0029 | 0.7685 | 4.0598 | 0.8769 | 4.1076 | 0.9858 | 4.1466 | 1.0947
4.8 | 4.1342 | 0.7937 | 4.193 | 0.9056 | 4.2424 | 1.0181 | 4.2826 | 1.1306
5 | 4.2194 | 0.8101 | 4.2794 | 0.9243 | 4.3298 | 1.0391 | 4.3709 | 1.1539
5.3 | 4.3442 | 0.834 | 4.4059 | 0.9516 | 4.4578 | 1.0698 | 4.5001 | 1.188
5.5 | 4.4254 | 0.8496 | 4.4883 | 0.9694 | 4.5412 | 1.0898 | 4.5842 | 1.2102
5.8 | 4.5445 | 0.8725 | 4.6091 | 0.9955 | 4.6634 | 1.1192 | 4.7076 | 1.2428
6 | 4.6222 | 0.8874 | 4.6879 | 1.0125 | 4.7431 | 1.1383 | 4.7881 | 1.264
6.3 | 4.7363 | 0.9093 | 4.8036 | 1.0375 | 4.8602 | 1.1664 | 4.9063 | 1.2952
6.5 | 4.8109 | 0.9236 | 4.8793 | 1.0539 | 4.9368 | 1.1848 | 4.9836 | 1.3156
6.8 | 4.9207 | 0.9447 | 4.9906 | 1.0779 | 5.0494 | 1.2118 | 5.0973 | 1.3456
7 | 4.9925 | 0.9585 | 5.0635 | 1.0937 | 5.1231 | 1.2295 | 5.1717 | 1.3653
7.3 | 5.0984 | 0.9788 | 5.1708 | 1.1168 | 5.2318 | 1.2556 | 5.2814 | 1.3942
7.5 | 5.1677 | 0.9921 | 5.2412 | 1.132 | 5.303 | 1.2727 | 5.3532 | 1.4132
7.8 | 5.2701 | 1.0118 | 5.345 | 1.1545 | 5.408 | 1.2979 | 5.4592 | 1.4412
8 | 5.3372 | 1.0247 | 5.4131 | 1.1692 | 5.4769 | 1.3144 | 5.5288 | 1.4596
8.3 | 5.4364 | 1.0437 | 5.5137 | 1.1909 | 5.5786 | 1.3388 | 5.6315 | 1.4867
8.5 | 5.5015 | 1.0562 | 5.5797 | 1.2052 | 5.6454 | 1.3548 | 5.699 | 1.5045
8.8 | 5.5977 | 1.0747 | 5.6773 | 1.2262 | 5.7442 | 1.3786 | 5.7987 | 1.5308
9 | 5.661 | 1.0869 | 5.7415 | 1.2401 | 5.8091 | 1.3941 | 5.8642 | 1.5481
9.3 | 5.7546 | 1.1048 | 5.8364 | 1.2606 | 5.9051 | 1.4172 | 5.9611 | 1.5737
9.5 | 5.8161 | 1.1166 | 5.8988 | 1.2741 | 5.9683 | 1.4323 | 6.0249 | 1.5905
9.8 | 5.9072 | 1.1341 | 5.9912 | 1.294 | 6.0618 | 1.4548 | 6.1193 | 1.6154
10 | 5.9672 | 1.1457 | 6.052 | 1.3072 | 6.1233 | 1.4695 | 6.1814 | 1.6318
戻 る

## (3)
８割水深 流速・流量一覧表(参考値) |  |  |  |  | リボーン側溝（可変型） 400x400 ～ 400x800
流速及び流量の算定値 … ◎流速(m/s)…V= 1/n x R2/3 x I1/2 ・ ◎流量(m3/s)…Q= A・V ・ ◎径深 R= A/P
呼び名 | 400x400 |  | 400x500 |  | 400x600 |  | 400x700 |  | 400x800
通水面：A(m2) | 0.128 |  | 0.16 |  | 0.192 |  | 0.224 |  | 0.256
潤辺長：P(m) | 1.04 |  | 1.2 |  | 1.36 |  | 1.52 |  | 1.68
径深：R(m) | 0.123 |  | 0.1333 |  | 0.1411 |  | 0.1473 |  | 0.1523
粗度係数 | 0.013 |  | 0.013 |  | 0.013 |  | 0.013 |  | 0.013
勾配：I (%) | V | Q | V | Q | V | Q | V | Q | V | Q
0.1 | 0.6016 | 0.077 | 0.6347 | 0.1015 | 0.6592 | 0.1265 | 0.6784 | 0.1519 | 0.6937 | 0.1775
0.2 | 0.8508 | 0.1089 | 0.8976 | 0.1436 | 0.9323 | 0.179 | 0.9594 | 0.2149 | 0.981 | 0.2511
0.3 | 1.042 | 0.1333 | 1.0994 | 0.1759 | 1.1419 | 0.2192 | 1.1751 | 0.2632 | 1.2015 | 0.3075
0.4 | 1.2032 | 0.154 | 1.2695 | 0.2031 | 1.3185 | 0.2531 | 1.3569 | 0.3039 | 1.3874 | 0.3551
0.5 | 1.3452 | 0.1721 | 1.4193 | 0.227 | 1.4742 | 0.283 | 1.517 | 0.3398 | 1.5512 | 0.3971
0.6 | 1.4736 | 0.1886 | 1.5548 | 0.2487 | 1.6149 | 0.31 | 1.6618 | 0.3722 | 1.6992 | 0.4349
0.7 | 1.5917 | 0.2037 | 1.6794 | 0.2687 | 1.7443 | 0.3349 | 1.795 | 0.402 | 1.8354 | 0.4698
0.8 | 1.7016 | 0.2178 | 1.7953 | 0.2872 | 1.8647 | 0.358 | 1.9189 | 0.4298 | 1.9621 | 0.5022
0.9 | 1.8048 | 0.231 | 1.9042 | 0.3046 | 1.9778 | 0.3797 | 2.0353 | 0.4559 | 2.0811 | 0.5327
1 | 1.9025 | 0.2435 | 2.0072 | 0.3211 | 2.0848 | 0.4002 | 2.1454 | 0.4805 | 2.1937 | 0.5615
1.3 | 2.1691 | 0.2776 | 2.2886 | 0.3661 | 2.377 | 0.4563 | 2.4462 | 0.5479 | 2.5012 | 0.6403
1.5 | 2.33 | 0.2982 | 2.4584 | 0.3933 | 2.5534 | 0.4902 | 2.6276 | 0.5885 | 2.6868 | 0.6878
1.8 | 2.5524 | 0.3267 | 2.693 | 0.4308 | 2.7971 | 0.537 | 2.8784 | 0.6447 | 2.9432 | 0.7534
2 | 2.6905 | 0.3443 | 2.8387 | 0.4541 | 2.9484 | 0.566 | 3.0341 | 0.6796 | 3.1024 | 0.7942
2.3 | 2.8852 | 0.3693 | 3.0442 | 0.487 | 3.1618 | 0.607 | 3.2537 | 0.7288 | 3.327 | 0.8517
2.5 | 3.0081 | 0.385 | 3.1738 | 0.5078 | 3.2964 | 0.6329 | 3.3923 | 0.7598 | 3.4686 | 0.8879
2.8 | 3.1835 | 0.4074 | 3.3588 | 0.5374 | 3.4886 | 0.6698 | 3.59 | 0.8041 | 3.6708 | 0.9397
3 | 3.2952 | 0.4217 | 3.4767 | 0.5562 | 3.611 | 0.6933 | 3.716 | 0.8323 | 3.7997 | 0.9727
3.3 | 3.456 | 0.4423 | 3.6464 | 0.5834 | 3.7873 | 0.7271 | 3.8974 | 0.873 | 3.9851 | 1.0201
3.5 | 3.5592 | 0.4555 | 3.7552 | 0.6008 | 3.9003 | 0.7488 | 4.0138 | 0.899 | 4.1041 | 1.0506
3.8 | 3.7086 | 0.4747 | 3.9129 | 0.626 | 4.0641 | 0.7803 | 4.1823 | 0.9368 | 4.2764 | 1.0947
4 | 3.805 | 0.487 | 4.0145 | 0.6423 | 4.1696 | 0.8005 | 4.2909 | 0.9611 | 4.3875 | 1.1232
4.3 | 3.9451 | 0.5049 | 4.1624 | 0.6659 | 4.3232 | 0.83 | 4.4489 | 0.9965 | 4.549 | 1.1645
4.5 | 4.0358 | 0.5165 | 4.2581 | 0.6812 | 4.4226 | 0.8491 | 4.5512 | 1.0194 | 4.6536 | 1.1913
4.8 | 4.1681 | 0.5335 | 4.3977 | 0.7036 | 4.5676 | 0.8769 | 4.7005 | 1.0529 | 4.8062 | 1.2303
5 | 4.2541 | 0.5445 | 4.4884 | 0.7181 | 4.6618 | 0.895 | 4.7974 | 1.0746 | 4.9054 | 1.2557
5.3 | 4.3799 | 0.5606 | 4.6211 | 0.7393 | 4.7996 | 0.9215 | 4.9392 | 1.1063 | 5.0504 | 1.2929
5.5 | 4.4617 | 0.571 | 4.7075 | 0.7532 | 4.8894 | 0.9387 | 5.0316 | 1.127 | 5.1448 | 1.317
5.8 | 4.5818 | 0.5864 | 4.8341 | 0.7734 | 5.0209 | 0.964 | 5.167 | 1.1574 | 5.2832 | 1.3524
6 | 4.6601 | 0.5964 | 4.9168 | 0.7866 | 5.1068 | 0.9805 | 5.2553 | 1.1771 | 5.3736 | 1.3756
6.3 | 4.7752 | 0.6112 | 5.0382 | 0.8061 | 5.2329 | 1.0047 | 5.3851 | 1.2062 | 5.5063 | 1.4096
6.5 | 4.8504 | 0.6208 | 5.1176 | 0.8188 | 5.3153 | 1.0205 | 5.4699 | 1.2252 | 5.593 | 1.4318
6.8 | 4.9611 | 0.635 | 5.2343 | 0.8374 | 5.4366 | 1.0438 | 5.5947 | 1.2532 | 5.7206 | 1.4644
7 | 5.0335 | 0.6442 | 5.3107 | 0.8497 | 5.5159 | 1.059 | 5.6764 | 1.2715 | 5.8041 | 1.4858
7.3 | 5.1402 | 0.6579 | 5.4233 | 0.8677 | 5.6329 | 1.0815 | 5.7967 | 1.2984 | 5.9272 | 1.5173
7.5 | 5.2102 | 0.6669 | 5.4971 | 0.8795 | 5.7095 | 1.0962 | 5.8756 | 1.3161 | 6.0078 | 1.5379
7.8 | 5.3134 | 0.6801 | 5.606 | 0.8969 | 5.8226 | 1.1179 | 5.992 | 1.3422 | 6.1268 | 1.5684
8 | 5.3811 | 0.6887 | 5.6774 | 0.9083 | 5.8968 | 1.1321 | 6.0683 | 1.3592 | 6.2049 | 1.5884
8.3 | 5.481 | 0.7015 | 5.7829 | 0.9252 | 6.0063 | 1.1532 | 6.181 | 1.3845 | 6.3201 | 1.6179
8.5 | 5.5467 | 0.7099 | 5.8522 | 0.9363 | 6.0783 | 1.167 | 6.2551 | 1.4011 | 6.3958 | 1.6373
8.8 | 5.6437 | 0.7223 | 5.9545 | 0.9527 | 6.1846 | 1.1874 | 6.3645 | 1.4256 | 6.5077 | 1.6659
9 | 5.7075 | 0.7305 | 6.0218 | 0.9634 | 6.2545 | 1.2008 | 6.4364 | 1.4417 | 6.5812 | 1.6847
9.3 | 5.8018 | 0.7426 | 6.1214 | 0.9794 | 6.3579 | 1.2207 | 6.5428 | 1.4655 | 6.69 | 1.7126
9.5 | 5.8639 | 0.7505 | 6.1868 | 0.9898 | 6.4259 | 1.2337 | 6.6128 | 1.4812 | 6.7616 | 1.7309
9.8 | 5.9557 | 0.7623 | 6.2838 | 1.0054 | 6.5266 | 1.2531 | 6.7164 | 1.5044 | 6.8675 | 1.758
10 | 6.0162 | 0.77 | 6.3476 | 1.0156 | 6.5928 | 1.2658 | 6.7846 | 1.5197 | 6.9372 | 1.7759
戻 る

## (4)
８割水深 流速・流量一覧表(参考値) |  |  |  |  | リボーン側溝（可変型） 400x900 ～ 400x1200
流速及び流量の算定値 … ◎流速(m/s)…V= 1/n x R2/3 x I1/2 ・ ◎流量(m3/s)…Q= A・V ・ ◎径深 R= A/P
呼び名 | 400x900 |  | 400x1000 |  | 400x1100 |  | 400x1200
通水面：A(m2) | 0.288 |  | 0.32 |  | 0.352 |  | 0.384
潤辺長：P(m) | 1.84 |  | 2 |  | 2.16 |  | 2.32
径深：R(m) | 0.1565 |  | 0.16 |  | 0.1629 |  | 0.1655
粗度係数 | 0.013 |  | 0.013 |  | 0.013 |  | 0.013 |  | 0.013
勾配：I (%) | V | Q | V | Q | V | Q | V | Q | V | Q
0.1 | 0.7064 | 0.2034 | 0.7169 | 0.2294 | 0.7255 | 0.2553 | 0.7332 | 0.2815
0.2 | 0.999 | 0.2877 | 1.0138 | 0.3244 | 1.026 | 0.3611 | 1.0369 | 0.3981
0.3 | 1.2235 | 0.3523 | 1.2417 | 0.3973 | 1.2566 | 0.4423 | 1.27 | 0.4876
0.4 | 1.4128 | 0.4068 | 1.4338 | 0.4588 | 1.4511 | 0.5107 | 1.4665 | 0.5631
0.5 | 1.5796 | 0.4549 | 1.603 | 0.5129 | 1.6223 | 0.571 | 1.6396 | 0.6296
0.6 | 1.7303 | 0.4983 | 1.756 | 0.5619 | 1.7772 | 0.6255 | 1.7961 | 0.6897
0.7 | 1.869 | 0.5382 | 1.8967 | 0.6069 | 1.9196 | 0.6756 | 1.94 | 0.7449
0.8 | 1.998 | 0.5754 | 2.0277 | 0.6488 | 2.0521 | 0.7223 | 2.0739 | 0.7963
0.9 | 2.1192 | 0.6103 | 2.1507 | 0.6882 | 2.1766 | 0.7661 | 2.1997 | 0.8446
1 | 2.2339 | 0.6433 | 2.267 | 0.7254 | 2.2944 | 0.8076 | 2.3187 | 0.8903
1.3 | 2.547 | 0.7335 | 2.5848 | 0.8271 | 2.616 | 0.9208 | 2.6437 | 1.0151
1.5 | 2.7359 | 0.7879 | 2.7766 | 0.8885 | 2.81 | 0.9891 | 2.8398 | 1.0904
1.8 | 2.9971 | 0.8631 | 3.0416 | 0.9733 | 3.0782 | 1.0835 | 3.1109 | 1.1945
2 | 3.1592 | 0.9098 | 3.2061 | 1.0259 | 3.2447 | 1.1421 | 3.2792 | 1.2592
2.3 | 3.3878 | 0.9756 | 3.4382 | 1.1002 | 3.4796 | 1.2248 | 3.5165 | 1.3503
2.5 | 3.5321 | 1.0172 | 3.5845 | 1.147 | 3.6277 | 1.2769 | 3.6662 | 1.4078
2.8 | 3.738 | 1.0765 | 3.7935 | 1.2139 | 3.8392 | 1.3513 | 3.88 | 1.4899
3 | 3.8692 | 1.1143 | 3.9267 | 1.2565 | 3.974 | 1.3988 | 4.0162 | 1.5422
3.3 | 4.0581 | 1.1687 | 4.1183 | 1.3178 | 4.1679 | 1.4671 | 4.2122 | 1.6174
3.5 | 4.1792 | 1.2036 | 4.2413 | 1.3572 | 4.2924 | 1.5109 | 4.3379 | 1.6657
3.8 | 4.3546 | 1.2541 | 4.4193 | 1.4141 | 4.4726 | 1.5743 | 4.52 | 1.7356
4 | 4.4678 | 1.2867 | 4.5341 | 1.4509 | 4.5888 | 1.6152 | 4.6375 | 1.7808
4.3 | 4.6323 | 1.3341 | 4.7011 | 1.5043 | 4.7577 | 1.6747 | 4.8082 | 1.8463
4.5 | 4.7388 | 1.3647 | 4.8092 | 1.5389 | 4.8671 | 1.7132 | 4.9188 | 1.8888
4.8 | 4.8942 | 1.4095 | 4.9669 | 1.5894 | 5.0267 | 1.7693 | 5.0801 | 1.9507
5 | 4.9951 | 1.4385 | 5.0693 | 1.6221 | 5.1304 | 1.8059 | 5.1848 | 1.9909
5.3 | 5.1428 | 1.4811 | 5.2192 | 1.6701 | 5.2821 | 1.8592 | 5.3381 | 2.0498
5.5 | 5.2389 | 1.5088 | 5.3168 | 1.7013 | 5.3808 | 1.894 | 5.4379 | 2.0881
5.8 | 5.3799 | 1.5494 | 5.4598 | 1.7471 | 5.5256 | 1.945 | 5.5843 | 2.1443
6 | 5.4719 | 1.5759 | 5.5532 | 1.777 | 5.6201 | 1.9782 | 5.6797 | 2.181
6.3 | 5.607 | 1.6148 | 5.6903 | 1.8208 | 5.7589 | 2.0271 | 5.82 | 2.2348
6.5 | 5.6953 | 1.6402 | 5.7799 | 1.8495 | 5.8496 | 2.059 | 5.9116 | 2.27
6.8 | 5.8253 | 1.6776 | 5.9118 | 1.8917 | 5.983 | 2.106 | 6.0465 | 2.3218
7 | 5.9103 | 1.7021 | 5.9981 | 1.9193 | 6.0704 | 2.1367 | 6.1348 | 2.3557
7.3 | 6.0356 | 1.7382 | 6.1253 | 1.96 | 6.1991 | 2.182 | 6.2649 | 2.4057
7.5 | 6.1178 | 1.7619 | 6.2086 | 1.9867 | 6.2834 | 2.2117 | 6.3501 | 2.4384
7.8 | 6.2389 | 1.7968 | 6.3316 | 2.0261 | 6.4079 | 2.2555 | 6.4759 | 2.4867
8 | 6.3184 | 1.8196 | 6.4123 | 2.0519 | 6.4895 | 2.2843 | 6.5584 | 2.5184
8.3 | 6.4358 | 1.8535 | 6.5314 | 2.09 | 6.6101 | 2.3267 | 6.6802 | 2.5651
8.5 | 6.5129 | 1.8757 | 6.6096 | 2.115 | 6.6892 | 2.3545 | 6.7602 | 2.5959
8.8 | 6.6268 | 1.9085 | 6.7252 | 2.152 | 6.8063 | 2.3958 | 6.8785 | 2.6413
9 | 6.7017 | 1.93 | 6.8012 | 2.1763 | 6.8832 | 2.4228 | 6.9562 | 2.6711
9.3 | 6.8125 | 1.962 | 6.9137 | 2.2123 | 6.997 | 2.4629 | 7.0712 | 2.7153
9.5 | 6.8853 | 1.9829 | 6.9876 | 2.236 | 7.0718 | 2.4892 | 7.1468 | 2.7443
9.8 | 6.9932 | 2.014 | 7.0971 | 2.271 | 7.1826 | 2.5282 | 7.2588 | 2.7873
10 | 7.0642 | 2.0344 | 7.1691 | 2.2941 | 7.2555 | 2.5539 | 7.3325 | 2.8156
戻 る

## (5)
８割水深 流速・流量一覧表(参考値) |  |  |  |  | リボーン側溝（可変型） 500x500 ～ 500x900
流速及び流量の算定値 … ◎流速(m/s)…V= 1/n x R2/3 x I1/2 ・ ◎流量(m3/s)…Q= A・V ・ ◎径深 R= A/P
呼び名 | 500x500 |  | 500x600 |  | 500x700 |  | 500x800 |  | 500x900
通水面：A(m2) | 0.2 |  | 0.24 |  | 0.28 |  | 0.32 |  | 0.36
潤辺長：P(m) | 1.3 |  | 1.46 |  | 1.62 |  | 1.78 |  | 1.94
径深：R(m) | 0.1538 |  | 0.1643 |  | 0.1728 |  | 0.1797 |  | 0.1855
粗度係数 | 0.013 |  | 0.013 |  | 0.013 |  | 0.013 |  | 0.013
勾配：I (%) | V | Q | V | Q | V | Q | V | Q | V | Q
0.1 | 0.6982 | 0.1396 | 0.7297 | 0.1751 | 0.7546 | 0.2112 | 0.7746 | 0.2478 | 0.7911 | 0.2847
0.2 | 0.9875 | 0.1975 | 1.0319 | 0.2476 | 1.0672 | 0.2988 | 1.0954 | 0.3505 | 1.1189 | 0.4028
0.3 | 1.2094 | 0.2418 | 1.2638 | 0.3033 | 1.3071 | 0.3659 | 1.3416 | 0.4293 | 1.3703 | 0.4933
0.4 | 1.3965 | 0.2793 | 1.4594 | 0.3502 | 1.5093 | 0.4226 | 1.5492 | 0.4957 | 1.5823 | 0.5696
0.5 | 1.5613 | 0.3122 | 1.6316 | 0.3915 | 1.6874 | 0.4724 | 1.7321 | 0.5542 | 1.7691 | 0.6368
0.6 | 1.7104 | 0.342 | 1.7874 | 0.4289 | 1.8485 | 0.5175 | 1.8974 | 0.6071 | 1.938 | 0.6976
0.7 | 1.8474 | 0.3694 | 1.9306 | 0.4633 | 1.9966 | 0.559 | 2.0494 | 0.6558 | 2.0933 | 0.7535
0.8 | 1.975 | 0.395 | 2.0639 | 0.4953 | 2.1345 | 0.5976 | 2.1909 | 0.701 | 2.2378 | 0.8056
0.9 | 2.0948 | 0.4189 | 2.1891 | 0.5253 | 2.2639 | 0.6338 | 2.3238 | 0.7436 | 2.3735 | 0.8544
1 | 2.2081 | 0.4416 | 2.3075 | 0.5538 | 2.3864 | 0.6681 | 2.4495 | 0.7838 | 2.5019 | 0.9006
1.3 | 2.5176 | 0.5035 | 2.6309 | 0.6314 | 2.7209 | 0.7618 | 2.7929 | 0.8937 | 2.8527 | 1.0269
1.5 | 2.7044 | 0.5408 | 2.8261 | 0.6782 | 2.9227 | 0.8183 | 3 | 0.96 | 3.0643 | 1.1031
1.8 | 2.9625 | 0.5925 | 3.0958 | 0.7429 | 3.2017 | 0.8964 | 3.2864 | 1.0516 | 3.3567 | 1.2084
2 | 3.1227 | 0.6245 | 3.2633 | 0.7831 | 3.3749 | 0.9449 | 3.4642 | 1.1085 | 3.5383 | 1.2737
2.3 | 3.3488 | 0.6697 | 3.4995 | 0.8398 | 3.6192 | 1.0133 | 3.7149 | 1.1887 | 3.7944 | 1.3659
2.5 | 3.4913 | 0.6982 | 3.6485 | 0.8756 | 3.7733 | 1.0565 | 3.873 | 1.2393 | 3.9559 | 1.4241
2.8 | 3.6949 | 0.7389 | 3.8612 | 0.9266 | 3.9932 | 1.118 | 4.0989 | 1.3116 | 4.1866 | 1.5071
3 | 3.8246 | 0.7649 | 3.9967 | 0.9592 | 4.1334 | 1.1573 | 4.2427 | 1.3576 | 4.3335 | 1.56
3.3 | 4.0112 | 0.8022 | 4.1918 | 1.006 | 4.3352 | 1.2138 | 4.4498 | 1.4239 | 4.545 | 1.6362
3.5 | 4.131 | 0.8262 | 4.317 | 1.036 | 4.4646 | 1.25 | 4.5827 | 1.4664 | 4.6807 | 1.685
3.8 | 4.3044 | 0.8608 | 4.4982 | 1.0795 | 4.652 | 1.3025 | 4.775 | 1.528 | 4.8772 | 1.7557
4 | 4.4162 | 0.8832 | 4.615 | 1.1076 | 4.7729 | 1.3364 | 4.8991 | 1.5677 | 5.0039 | 1.8014
4.3 | 4.5789 | 0.9157 | 4.785 | 1.1484 | 4.9486 | 1.3856 | 5.0795 | 1.6254 | 5.1882 | 1.8677
4.5 | 4.6841 | 0.9368 | 4.895 | 1.1748 | 5.0624 | 1.4174 | 5.1963 | 1.6628 | 5.3075 | 1.9107
4.8 | 4.8378 | 0.9675 | 5.0555 | 1.2133 | 5.2284 | 1.4639 | 5.3667 | 1.7173 | 5.4815 | 1.9733
5 | 4.9375 | 0.9875 | 5.1598 | 1.2383 | 5.3362 | 1.4941 | 5.4773 | 1.7527 | 5.5946 | 2.014
5.3 | 5.0835 | 1.0167 | 5.3123 | 1.2749 | 5.494 | 1.5383 | 5.6393 | 1.8045 | 5.76 | 2.0736
5.5 | 5.1785 | 1.0357 | 5.4116 | 1.2987 | 5.5967 | 1.567 | 5.7447 | 1.8383 | 5.8676 | 2.1123
5.8 | 5.3179 | 1.0635 | 5.5572 | 1.3337 | 5.7473 | 1.6092 | 5.8993 | 1.8877 | 6.0255 | 2.1691
6 | 5.4088 | 1.0817 | 5.6522 | 1.3565 | 5.8455 | 1.6367 | 6.0001 | 1.92 | 6.1286 | 2.2062
6.3 | 5.5423 | 1.1084 | 5.7918 | 1.39 | 5.9899 | 1.6771 | 6.1483 | 1.9674 | 6.2799 | 2.2607
6.5 | 5.6296 | 1.1259 | 5.883 | 1.4119 | 6.0842 | 1.7035 | 6.2451 | 1.9984 | 6.3788 | 2.2963
6.8 | 5.7581 | 1.1516 | 6.0173 | 1.4441 | 6.2231 | 1.7424 | 6.3876 | 2.044 | 6.5243 | 2.3487
7 | 5.8422 | 1.1684 | 6.1051 | 1.4652 | 6.3139 | 1.7678 | 6.4809 | 2.0738 | 6.6196 | 2.383
7.3 | 5.966 | 1.1932 | 6.2346 | 1.4963 | 6.4478 | 1.8053 | 6.6183 | 2.1178 | 6.76 | 2.4336
7.5 | 6.0472 | 1.2094 | 6.3194 | 1.5166 | 6.5355 | 1.8299 | 6.7084 | 2.1466 | 6.8519 | 2.4666
7.8 | 6.167 | 1.2334 | 6.4445 | 1.5466 | 6.6649 | 1.8661 | 6.8412 | 2.1891 | 6.9876 | 2.5155
8 | 6.2455 | 1.2491 | 6.5266 | 1.5663 | 6.7499 | 1.8899 | 6.9284 | 2.217 | 7.0767 | 2.5476
8.3 | 6.3616 | 1.2723 | 6.6479 | 1.5954 | 6.8752 | 1.925 | 7.0571 | 2.2582 | 7.2081 | 2.5949
8.5 | 6.4377 | 1.2875 | 6.7275 | 1.6146 | 6.9576 | 1.9481 | 7.1416 | 2.2853 | 7.2944 | 2.6259
8.8 | 6.5504 | 1.31 | 6.8452 | 1.6428 | 7.0793 | 1.9822 | 7.2665 | 2.3252 | 7.4221 | 2.6719
9 | 6.6244 | 1.3248 | 6.9226 | 1.6614 | 7.1593 | 2.0046 | 7.3486 | 2.3515 | 7.5059 | 2.7021
9.3 | 6.7339 | 1.3467 | 7.037 | 1.6888 | 7.2776 | 2.0377 | 7.4701 | 2.3904 | 7.63 | 2.7468
9.5 | 6.8059 | 1.3611 | 7.1123 | 1.7069 | 7.3555 | 2.0595 | 7.55 | 2.416 | 7.7116 | 2.7761
9.8 | 6.9125 | 1.3825 | 7.2237 | 1.7336 | 7.4707 | 2.0917 | 7.6683 | 2.4538 | 7.8324 | 2.8196
10 | 6.9827 | 1.3965 | 7.297 | 1.7512 | 7.5466 | 2.113 | 7.7461 | 2.4787 | 7.9119 | 2.8482
戻 る

## (6)
８割水深 流速・流量一覧表(参考値) |  |  |  |  | リボーン側溝（可変型） 500x1000 ～ 500x1400
流速及び流量の算定値 … ◎流速(m/s)…V= 1/n x R2/3 x I1/2 ・ ◎流量(m3/s)…Q= A・V ・ ◎径深 R= A/P
呼び名 | 500x1000 |  | 500x1100 |  | 500x1200 |  | 500x1300 |  | 500x1400
通水面：A(m2) | 0.4 |  | 0.44 |  | 0.48 |  | 0.52 |  | 0.56
潤辺長：P(m) | 2.1 |  | 2.26 |  | 2.42 |  | 2.58 |  | 2.74
径深：R(m) | 0.1904 |  | 0.1946 |  | 0.1983 |  | 0.2015 |  | 0.2043
粗度係数 | 0.013 |  | 0.013 |  | 0.013 |  | 0.013 |  | 0.013
勾配：I (%) | V | Q | V | Q | V | Q | V | Q | V | Q
0.1 | 0.805 | 0.322 | 0.8168 | 0.3593 | 0.8271 | 0.397 | 0.836 | 0.4347 | 0.8437 | 0.4724
0.2 | 1.1385 | 0.4554 | 1.1552 | 0.5082 | 1.1698 | 0.5615 | 1.1823 | 0.6147 | 1.1933 | 0.6682
0.3 | 1.3944 | 0.5577 | 1.4148 | 0.6225 | 1.4327 | 0.6876 | 1.4481 | 0.753 | 1.4614 | 0.8183
0.4 | 1.6101 | 0.644 | 1.6337 | 0.7188 | 1.6543 | 0.794 | 1.6721 | 0.8694 | 1.6875 | 0.945
0.5 | 1.8001 | 0.72 | 1.8265 | 0.8036 | 1.8496 | 0.8878 | 1.8694 | 0.972 | 1.8867 | 1.0565
0.6 | 1.972 | 0.7888 | 2.0009 | 0.8803 | 2.0261 | 0.9725 | 2.0479 | 1.0649 | 2.0668 | 1.1574
0.7 | 2.13 | 0.852 | 2.1612 | 0.9509 | 2.1885 | 1.0504 | 2.212 | 1.1502 | 2.2324 | 1.2501
0.8 | 2.277 | 0.9108 | 2.3104 | 1.0165 | 2.3396 | 1.123 | 2.3647 | 1.2296 | 2.3866 | 1.3364
0.9 | 2.4152 | 0.966 | 2.4506 | 1.0782 | 2.4815 | 1.1911 | 2.5081 | 1.3042 | 2.5313 | 1.4175
1 | 2.5458 | 1.0183 | 2.5831 | 1.1365 | 2.6158 | 1.2555 | 2.6438 | 1.3747 | 2.6683 | 1.4942
1.3 | 2.9027 | 1.161 | 2.9452 | 1.2958 | 2.9824 | 1.4315 | 3.0144 | 1.5674 | 3.0423 | 1.7036
1.5 | 3.118 | 1.2472 | 3.1637 | 1.392 | 3.2036 | 1.5377 | 3.238 | 1.6837 | 3.2679 | 1.83
1.8 | 3.4156 | 1.3662 | 3.4656 | 1.5248 | 3.5094 | 1.6845 | 3.5471 | 1.8444 | 3.5799 | 2.0047
2 | 3.6003 | 1.4401 | 3.6531 | 1.6073 | 3.6993 | 1.7756 | 3.7389 | 1.9442 | 3.7735 | 2.1131
2.3 | 3.8609 | 1.5443 | 3.9175 | 1.7237 | 3.967 | 1.9041 | 4.0096 | 2.0849 | 4.0466 | 2.266
2.5 | 4.0253 | 1.6101 | 4.0843 | 1.797 | 4.1359 | 1.9852 | 4.1803 | 2.1737 | 4.2189 | 2.3625
2.8 | 4.26 | 1.704 | 4.3224 | 1.9018 | 4.377 | 2.1009 | 4.424 | 2.3004 | 4.4649 | 2.5003
3 | 4.4095 | 1.7638 | 4.4741 | 1.9686 | 4.5307 | 2.1747 | 4.5793 | 2.3812 | 4.6216 | 2.588
3.3 | 4.6247 | 1.8498 | 4.6925 | 2.0647 | 4.7518 | 2.2808 | 4.8028 | 2.4974 | 4.8472 | 2.7144
3.5 | 4.7628 | 1.9051 | 4.8326 | 2.1263 | 4.8937 | 2.3489 | 4.9462 | 2.572 | 4.9919 | 2.7954
3.8 | 4.9627 | 1.985 | 5.0355 | 2.2156 | 5.0991 | 2.4475 | 5.1538 | 2.6799 | 5.2014 | 2.9127
4 | 5.0917 | 2.0366 | 5.1663 | 2.2731 | 5.2316 | 2.5111 | 5.2877 | 2.7496 | 5.3366 | 2.9884
4.3 | 5.2792 | 2.1116 | 5.3565 | 2.3568 | 5.4242 | 2.6036 | 5.4824 | 2.8508 | 5.5331 | 3.0985
4.5 | 5.4005 | 2.1602 | 5.4797 | 2.411 | 5.5489 | 2.6634 | 5.6084 | 2.9163 | 5.6603 | 3.1697
4.8 | 5.5777 | 2.231 | 5.6594 | 2.4901 | 5.7309 | 2.7508 | 5.7924 | 3.012 | 5.8459 | 3.2737
5 | 5.6927 | 2.277 | 5.7761 | 2.5414 | 5.8491 | 2.8075 | 5.9118 | 3.0741 | 5.9665 | 3.3412
5.3 | 5.861 | 2.3444 | 5.9468 | 2.6165 | 6.022 | 2.8905 | 6.0866 | 3.165 | 6.1429 | 3.44
5.5 | 5.9705 | 2.3882 | 6.058 | 2.6655 | 6.1346 | 2.9446 | 6.2004 | 3.2242 | 6.2577 | 3.5043
5.8 | 6.1312 | 2.4524 | 6.221 | 2.7372 | 6.2996 | 3.0238 | 6.3672 | 3.3109 | 6.4261 | 3.5986
6 | 6.236 | 2.4944 | 6.3274 | 2.784 | 6.4073 | 3.0755 | 6.4761 | 3.3675 | 6.5359 | 3.6601
6.3 | 6.39 | 2.556 | 6.4836 | 2.8527 | 6.5656 | 3.1514 | 6.636 | 3.4507 | 6.6973 | 3.7504
6.5 | 6.4906 | 2.5962 | 6.5858 | 2.8977 | 6.669 | 3.2011 | 6.7405 | 3.505 | 6.8028 | 3.8095
6.8 | 6.6387 | 2.6554 | 6.736 | 2.9638 | 6.8211 | 3.2741 | 6.8943 | 3.585 | 6.958 | 3.8964
7 | 6.7357 | 2.6942 | 6.8344 | 3.0071 | 6.9207 | 3.3219 | 6.995 | 3.6374 | 7.0596 | 3.9533
7.3 | 6.8785 | 2.7514 | 6.9793 | 3.0708 | 7.0675 | 3.3924 | 7.1433 | 3.7145 | 7.2093 | 4.0372
7.5 | 6.9721 | 2.7888 | 7.0742 | 3.1126 | 7.1636 | 3.4385 | 7.2405 | 3.765 | 7.3074 | 4.0921
7.8 | 7.1102 | 2.844 | 7.2143 | 3.1742 | 7.3055 | 3.5066 | 7.3839 | 3.8396 | 7.4521 | 4.1731
8 | 7.2007 | 2.8802 | 7.3062 | 3.2147 | 7.3986 | 3.5513 | 7.4779 | 3.8885 | 7.5471 | 4.2263
8.3 | 7.3345 | 2.9338 | 7.442 | 3.2744 | 7.536 | 3.6172 | 7.6169 | 3.9607 | 7.6873 | 4.3048
8.5 | 7.4223 | 2.9689 | 7.5311 | 3.3136 | 7.6263 | 3.6606 | 7.7081 | 4.0082 | 7.7793 | 4.3564
8.8 | 7.5522 | 3.0208 | 7.6629 | 3.3716 | 7.7597 | 3.7246 | 7.8429 | 4.0783 | 7.9154 | 4.4326
9 | 7.6375 | 3.055 | 7.7494 | 3.4097 | 7.8474 | 3.7667 | 7.9316 | 4.1244 | 8.0049 | 4.4827
9.3 | 7.7638 | 3.1055 | 7.8775 | 3.4661 | 7.9771 | 3.829 | 8.0627 | 4.1926 | 8.1372 | 4.5568
9.5 | 7.8468 | 3.1387 | 7.9618 | 3.5031 | 8.0624 | 3.8699 | 8.1489 | 4.2374 | 8.2242 | 4.6055
9.8 | 7.9698 | 3.1879 | 8.0865 | 3.558 | 8.1887 | 3.9305 | 8.2766 | 4.3038 | 8.3531 | 4.6777
10 | 8.0507 | 3.2202 | 8.1686 | 3.5941 | 8.2718 | 3.9704 | 8.3606 | 4.3475 | 8.4379 | 4.7252
戻 る

## (7)
８割水深 流速・流量一覧表(参考値) |  |  |  |  | リボーン側溝（可変型） 600x600 ～ 600x1000
流速及び流量の算定値 … ◎流速(m/s)…V= 1/n x R2/3 x I1/2 ・ ◎流量(m3/s)…Q= A・V ・ ◎径深 R= A/P
呼び名 | 600x600 |  | 600x700 |  | 600x800 |  | 600x900 |  | 600x1000
通水面：A(m2) | 0.288 |  | 0.336 |  | 0.384 |  | 0.432 |  | 0.48
潤辺長：P(m) | 1.56 |  | 1.72 |  | 1.88 |  | 2.04 |  | 2.2
径深：R(m) | 0.1846 |  | 0.1953 |  | 0.2042 |  | 0.2117 |  | 0.2181
粗度係数 | 0.013 |  | 0.013 |  | 0.013 |  | 0.013 |  | 0.013
勾配：I (%) | V | Q | V | Q | V | Q | V | Q | V | Q
0.1 | 0.7886 | 0.2271 | 0.8188 | 0.2751 | 0.8435 | 0.3239 | 0.864 | 0.3732 | 0.8813 | 0.423
0.2 | 1.1153 | 0.3212 | 1.1579 | 0.389 | 1.1929 | 0.458 | 1.2219 | 0.5278 | 1.2464 | 0.5982
0.3 | 1.3659 | 0.3933 | 1.4182 | 0.4765 | 1.461 | 0.561 | 1.4965 | 0.6464 | 1.5265 | 0.7327
0.4 | 1.5772 | 0.4542 | 1.6376 | 0.5502 | 1.687 | 0.6478 | 1.728 | 0.7464 | 1.7627 | 0.846
0.5 | 1.7634 | 0.5078 | 1.8309 | 0.6151 | 1.8861 | 0.7242 | 1.932 | 0.8346 | 1.9708 | 0.9459
0.6 | 1.9317 | 0.5563 | 2.0057 | 0.6739 | 2.0661 | 0.7933 | 2.1164 | 0.9142 | 2.1589 | 1.0362
0.7 | 2.0865 | 0.6009 | 2.1664 | 0.7279 | 2.2317 | 0.8569 | 2.286 | 0.9875 | 2.3318 | 1.1192
0.8 | 2.2306 | 0.6424 | 2.3159 | 0.7781 | 2.3858 | 0.9161 | 2.4438 | 1.0557 | 2.4929 | 1.1965
0.9 | 2.3659 | 0.6813 | 2.4564 | 0.8253 | 2.5305 | 0.9717 | 2.5921 | 1.1197 | 2.6441 | 1.2691
1 | 2.4938 | 0.7182 | 2.5893 | 0.87 | 2.6674 | 1.0242 | 2.7323 | 1.1803 | 2.7871 | 1.3378
1.3 | 2.8434 | 0.8188 | 2.9523 | 0.9919 | 3.0413 | 1.1678 | 3.1153 | 1.3458 | 3.1778 | 1.5253
1.5 | 3.0543 | 0.8796 | 3.1712 | 1.0655 | 3.2669 | 1.2544 | 3.3464 | 1.4456 | 3.4135 | 1.6384
1.8 | 3.3459 | 0.9636 | 3.4739 | 1.1672 | 3.5787 | 1.3742 | 3.6658 | 1.5836 | 3.7393 | 1.7948
2 | 3.5268 | 1.0157 | 3.6618 | 1.2303 | 3.7723 | 1.4485 | 3.8641 | 1.6692 | 3.9416 | 1.8919
2.3 | 3.7821 | 1.0892 | 3.9269 | 1.3194 | 4.0453 | 1.5533 | 4.1438 | 1.7901 | 4.2269 | 2.0289
2.5 | 3.9431 | 1.1356 | 4.0941 | 1.3756 | 4.2175 | 1.6195 | 4.3202 | 1.8663 | 4.4068 | 2.1152
2.8 | 4.173 | 1.2018 | 4.3328 | 1.4558 | 4.4634 | 1.7139 | 4.5721 | 1.9751 | 4.6637 | 2.2385
3 | 4.3195 | 1.244 | 4.4848 | 1.5068 | 4.6201 | 1.7741 | 4.7325 | 2.0444 | 4.8274 | 2.3171
3.3 | 4.5303 | 1.3047 | 4.7037 | 1.5804 | 4.8456 | 1.8607 | 4.9635 | 2.1442 | 5.0631 | 2.4302
3.5 | 4.6656 | 1.3436 | 4.8442 | 1.6276 | 4.9903 | 1.9162 | 5.1117 | 2.2082 | 5.2142 | 2.5028
3.8 | 4.8614 | 1.4 | 5.0475 | 1.6959 | 5.1997 | 1.9966 | 5.3263 | 2.3009 | 5.4331 | 2.6078
4 | 4.9877 | 1.4364 | 5.1787 | 1.74 | 5.3348 | 2.0485 | 5.4647 | 2.3607 | 5.5743 | 2.6756
4.3 | 5.1714 | 1.4893 | 5.3693 | 1.804 | 5.5313 | 2.124 | 5.6659 | 2.4476 | 5.7795 | 2.7741
4.5 | 5.2903 | 1.5236 | 5.4928 | 1.8455 | 5.6584 | 2.1728 | 5.7962 | 2.5039 | 5.9124 | 2.8379
4.8 | 5.4638 | 1.5735 | 5.6729 | 1.906 | 5.844 | 2.244 | 5.9862 | 2.586 | 6.1063 | 2.931
5 | 5.5765 | 1.606 | 5.7899 | 1.9454 | 5.9645 | 2.2903 | 6.1097 | 2.6393 | 6.2322 | 2.9914
5.3 | 5.7413 | 1.6534 | 5.9611 | 2.0029 | 6.1408 | 2.358 | 6.2903 | 2.7174 | 6.4165 | 3.0799
5.5 | 5.8486 | 1.6843 | 6.0725 | 2.0403 | 6.2556 | 2.4021 | 6.4079 | 2.7682 | 6.5364 | 3.1374
5.8 | 6.006 | 1.7297 | 6.2359 | 2.0952 | 6.424 | 2.4668 | 6.5803 | 2.8426 | 6.7123 | 3.2219
6 | 6.1087 | 1.7593 | 6.3425 | 2.131 | 6.5338 | 2.5089 | 6.6928 | 2.8912 | 6.827 | 3.2769
6.3 | 6.2596 | 1.8027 | 6.4992 | 2.1837 | 6.6952 | 2.5709 | 6.8581 | 2.9626 | 6.9956 | 3.3578
6.5 | 6.3582 | 1.8311 | 6.6015 | 2.2181 | 6.8006 | 2.6114 | 6.9661 | 3.0093 | 7.1058 | 3.4107
6.8 | 6.5032 | 1.8729 | 6.7522 | 2.2687 | 6.9558 | 2.671 | 7.1251 | 3.078 | 7.2679 | 3.4885
7 | 6.5982 | 1.9002 | 6.8507 | 2.3018 | 7.0573 | 2.71 | 7.2291 | 3.1229 | 7.3741 | 3.5395
7.3 | 6.7381 | 1.9405 | 6.996 | 2.3506 | 7.207 | 2.7674 | 7.3824 | 3.1891 | 7.5304 | 3.6145
7.5 | 6.8298 | 1.9669 | 7.0912 | 2.3826 | 7.305 | 2.8051 | 7.4828 | 3.2325 | 7.6329 | 3.6637
7.8 | 6.965 | 2.0059 | 7.2316 | 2.4298 | 7.4497 | 2.8606 | 7.631 | 3.2965 | 7.784 | 3.7363
8 | 7.0537 | 2.0314 | 7.3237 | 2.4607 | 7.5446 | 2.8971 | 7.7282 | 3.3385 | 7.8832 | 3.7839
8.3 | 7.1848 | 2.0692 | 7.4598 | 2.5064 | 7.6848 | 2.9509 | 7.8718 | 3.4006 | 8.0297 | 3.8542
8.5 | 7.2708 | 2.0939 | 7.5492 | 2.5365 | 7.7768 | 2.9862 | 7.9661 | 3.4413 | 8.1258 | 3.9003
8.8 | 7.398 | 2.1306 | 7.6812 | 2.5808 | 7.9128 | 3.0385 | 8.1054 | 3.5015 | 8.268 | 3.9686
9 | 7.4816 | 2.1547 | 7.768 | 2.61 | 8.0023 | 3.0728 | 8.197 | 3.5411 | 8.3614 | 4.0134
9.3 | 7.6053 | 2.1903 | 7.8964 | 2.6531 | 8.1345 | 3.1236 | 8.3325 | 3.5996 | 8.4996 | 4.0798
9.5 | 7.6866 | 2.2137 | 7.9809 | 2.6815 | 8.2215 | 3.157 | 8.4216 | 3.6381 | 8.5905 | 4.1234
9.8 | 7.8071 | 2.2484 | 8.1059 | 2.7235 | 8.3503 | 3.2065 | 8.5536 | 3.6951 | 8.7251 | 4.188
10 | 7.8863 | 2.2712 | 8.1882 | 2.7512 | 8.4351 | 3.239 | 8.6404 | 3.7326 | 8.8137 | 4.2305
戻 る

## (8)
８割水深 流速・流量一覧表(参考値) |  |  |  |  | リボーン側溝（可変型） 600x1100 ～ 600x1500
流速及び流量の算定値 … ◎流速(m/s)…V= 1/n x R2/3 x I1/2 ・ ◎流量(m3/s)…Q= A・V ・ ◎径深 R= A/P
呼び名 | 600x1100 |  | 600x1200 |  | 600x1300 |  | 600x1400 |  | 600x1500
通水面：A(m2) | 0.528 |  | 0.576 |  | 0.624 |  | 0.672 |  | 0.72
潤辺長：P(m) | 2.36 |  | 2.52 |  | 2.68 |  | 2.84 |  | 3
径深：R(m) | 0.2237 |  | 0.2285 |  | 0.2328 |  | 0.2366 |  | 0.24
粗度係数 | 0.013 |  | 0.013 |  | 0.013 |  | 0.013 |  | 0.013
勾配：I (%) | V | Q | V | Q | V | Q | V | Q | V | Q
0.1 | 0.8963 | 0.4732 | 0.9091 | 0.5236 | 0.9205 | 0.5743 | 0.9305 | 0.6252 | 0.9394 | 0.6763
0.2 | 1.2676 | 0.6692 | 1.2857 | 0.7405 | 1.3018 | 0.8123 | 1.3159 | 0.8842 | 1.3285 | 0.9565
0.3 | 1.5526 | 0.8197 | 1.5747 | 0.907 | 1.5944 | 0.9949 | 1.6117 | 1.083 | 1.6271 | 1.1715
0.4 | 1.7927 | 0.9465 | 1.8183 | 1.0473 | 1.841 | 1.1487 | 1.861 | 1.2505 | 1.8788 | 1.3527
0.5 | 2.0044 | 1.0583 | 2.0329 | 1.1709 | 2.0584 | 1.2844 | 2.0807 | 1.3982 | 2.1006 | 1.5124
0.6 | 2.1957 | 1.1593 | 2.227 | 1.2827 | 2.2548 | 1.4069 | 2.2793 | 1.5316 | 2.3011 | 1.6567
0.7 | 2.3716 | 1.2522 | 2.4054 | 1.3855 | 2.4355 | 1.5197 | 2.4619 | 1.6543 | 2.4854 | 1.7894
0.8 | 2.5353 | 1.3386 | 2.5715 | 1.4811 | 2.6036 | 1.6246 | 2.6319 | 1.7686 | 2.6571 | 1.9131
0.9 | 2.6891 | 1.4198 | 2.7275 | 1.571 | 2.7616 | 1.7232 | 2.7916 | 1.8759 | 2.8182 | 2.0291
1 | 2.8346 | 1.4966 | 2.875 | 1.656 | 2.911 | 1.8164 | 2.9426 | 1.9774 | 2.9707 | 2.1389
1.3 | 3.232 | 1.7064 | 3.278 | 1.8881 | 3.319 | 2.071 | 3.355 | 2.2545 | 3.3871 | 2.4387
1.5 | 3.4717 | 1.833 | 3.5212 | 2.0282 | 3.5652 | 2.2246 | 3.6039 | 2.4218 | 3.6383 | 2.6195
1.8 | 3.803 | 2.0079 | 3.8573 | 2.2218 | 3.9055 | 2.437 | 3.9479 | 2.6529 | 3.9856 | 2.8696
2 | 4.0088 | 2.1166 | 4.0659 | 2.3419 | 4.1168 | 2.5688 | 4.1614 | 2.7964 | 4.2012 | 3.0248
2.3 | 4.2989 | 2.2698 | 4.3602 | 2.5114 | 4.4147 | 2.7547 | 4.4626 | 2.9988 | 4.5053 | 3.2438
2.5 | 4.4819 | 2.3664 | 4.5458 | 2.6183 | 4.6027 | 2.872 | 4.6526 | 3.1265 | 4.6971 | 3.3819
2.8 | 4.7432 | 2.5044 | 4.8109 | 2.771 | 4.871 | 3.0395 | 4.9239 | 3.3088 | 4.9709 | 3.579
3 | 4.9097 | 2.5923 | 4.9797 | 2.8683 | 5.042 | 3.1462 | 5.0967 | 3.4249 | 5.1454 | 3.7046
3.3 | 5.1494 | 2.7188 | 5.2228 | 3.0083 | 5.2881 | 3.2997 | 5.3455 | 3.5921 | 5.3966 | 3.8855
3.5 | 5.3031 | 2.8 | 5.3787 | 3.0981 | 5.446 | 3.3983 | 5.5051 | 3.6994 | 5.5577 | 4.0015
3.8 | 5.5257 | 2.9175 | 5.6045 | 3.2281 | 5.6746 | 3.5409 | 5.7362 | 3.8547 | 5.791 | 4.1695
4 | 5.6693 | 2.9933 | 5.7501 | 3.312 | 5.822 | 3.6329 | 5.8852 | 3.9548 | 5.9414 | 4.2778
4.3 | 5.878 | 3.1035 | 5.9618 | 3.4339 | 6.0364 | 3.7667 | 6.1019 | 4.1004 | 6.1602 | 4.4353
4.5 | 6.0132 | 3.1749 | 6.0989 | 3.5129 | 6.1752 | 3.8533 | 6.2422 | 4.1947 | 6.3018 | 4.5372
4.8 | 6.2104 | 3.279 | 6.2989 | 3.6281 | 6.3777 | 3.9796 | 6.4469 | 4.3323 | 6.5085 | 4.6861
5 | 6.3384 | 3.3466 | 6.4288 | 3.7029 | 6.5092 | 4.0617 | 6.5798 | 4.4216 | 6.6427 | 4.7827
5.3 | 6.5258 | 3.4456 | 6.6188 | 3.8124 | 6.7016 | 4.1817 | 6.7744 | 4.5523 | 6.8391 | 4.9241
5.5 | 6.6478 | 3.51 | 6.7426 | 3.8837 | 6.8269 | 4.2599 | 6.901 | 4.6374 | 6.9669 | 5.0161
5.8 | 6.8267 | 3.6044 | 6.924 | 3.9882 | 7.0106 | 4.3746 | 7.0867 | 4.7622 | 7.1544 | 5.1511
6 | 6.9434 | 3.6661 | 7.0424 | 4.0564 | 7.1305 | 4.4494 | 7.2079 | 4.8437 | 7.2767 | 5.2392
6.3 | 7.1149 | 3.7566 | 7.2163 | 4.1565 | 7.3066 | 4.5593 | 7.3858 | 4.9632 | 7.4564 | 5.3686
6.5 | 7.2269 | 3.8158 | 7.33 | 4.222 | 7.4216 | 4.631 | 7.5022 | 5.0414 | 7.5739 | 5.4532
6.8 | 7.3918 | 3.9028 | 7.4972 | 4.3183 | 7.591 | 4.7367 | 7.6733 | 5.1564 | 7.7467 | 5.5776
7 | 7.4997 | 3.9598 | 7.6067 | 4.3814 | 7.7018 | 4.8059 | 7.7854 | 5.2317 | 7.8598 | 5.659
7.3 | 7.6588 | 4.0438 | 7.7679 | 4.4743 | 7.8651 | 4.9078 | 7.9505 | 5.3427 | 8.0264 | 5.779
7.5 | 7.763 | 4.0988 | 7.8736 | 4.5351 | 7.9721 | 4.9745 | 8.0586 | 5.4153 | 8.1356 | 5.8576
7.8 | 7.9167 | 4.18 | 8.0296 | 4.625 | 8.13 | 5.0731 | 8.2182 | 5.5226 | 8.2968 | 5.9736
8 | 8.0176 | 4.2332 | 8.1319 | 4.6839 | 8.2336 | 5.1377 | 8.3229 | 5.5929 | 8.4025 | 6.0498
8.3 | 8.1665 | 4.3119 | 8.2829 | 4.7709 | 8.3865 | 5.2331 | 8.4775 | 5.6968 | 8.5586 | 6.1621
8.5 | 8.2643 | 4.3635 | 8.3821 | 4.828 | 8.487 | 5.2958 | 8.5791 | 5.7651 | 8.6611 | 6.2359
8.8 | 8.4089 | 4.4398 | 8.5288 | 4.9125 | 8.6354 | 5.3884 | 8.7292 | 5.866 | 8.8126 | 6.345
9 | 8.5039 | 4.49 | 8.6251 | 4.968 | 8.733 | 5.4493 | 8.8278 | 5.9322 | 8.9122 | 6.4167
9.3 | 8.6445 | 4.5642 | 8.7677 | 5.0501 | 8.8774 | 5.5394 | 8.9737 | 6.0303 | 9.0595 | 6.5228
9.5 | 8.737 | 4.6131 | 8.8615 | 5.1042 | 8.9723 | 5.5987 | 9.0697 | 6.0948 | 9.1564 | 6.5926
9.8 | 8.8738 | 4.6853 | 9.0003 | 5.1841 | 9.1129 | 5.6864 | 9.2118 | 6.1903 | 9.2998 | 6.6958
10 | 8.9639 | 4.7329 | 9.0917 | 5.2368 | 9.2054 | 5.7441 | 9.3053 | 6.2531 | 9.3942 | 6.7638
戻 る

## (9)
８割水深 流速・流量一覧表(参考値)
流速及び流量の算定値 … ◎流速(m/s)…V= 1/n x R2/3 x I1/2 ・ ◎流量(m3/s)…Q= A・V ・ ◎径深 R= A/P
呼び名
通水面：A(m2)
潤辺長：P(m)
径深：R(m)
粗度係数 | 0.013 |  | 0.013 |  | 0.013 |  | 0.013 |  | 0.013
勾配：I (%) | V | Q | V | Q | V | Q | V | Q | V | Q
0.1
0.2
0.3
0.4
0.5
0.6
0.7
0.8
0.9
1
1.3
1.5
1.8
2
2.3
2.5
2.8
3
3.3
3.5
3.8
4
4.3
4.5
4.8
5
5.3
5.5
5.8
6
6.3
6.5
6.8
7
7.3
7.5
7.8
8
8.3
8.5
8.8
9
9.3
9.5
9.8
10
戻 る

## (10)
８割水深 流速・流量一覧表(参考値)
流速及び流量の算定値 … ◎流速(m/s)…V= 1/n x R2/3 x I1/2 ・ ◎流量(m3/s)…Q= A・V ・ ◎径深 R= A/P
呼び名
通水面：A(m2)
潤辺長：P(m)
径深：R(m)
粗度係数 | 0.013 |  | 0.013 |  | 0.013 |  | 0.013 |  | 0.013
勾配：I (%) | V | Q | V | Q | V | Q | V | Q | V | Q
0.1
0.2
0.3
0.4
0.5
0.6
0.7
0.8
0.9
1
1.3
1.5
1.8
2
2.3
2.5
2.8
3
3.3
3.5
3.8
4
4.3
4.5
4.8
5
5.3
5.5
5.8
6
6.3
6.5
6.8
7
7.3
7.5
7.8
8
8.3
8.5
8.8
9
9.3
9.5
9.8
10
戻 る