## メニュー
流速・流量一覧表 (1) | MK側溝（JIS規格タイプ） 250～400A 縦断・横断用
流速・流量一覧表 (2) | MK側溝（JIS規格タイプ） 400B～600 縦断・横断用
流速・流量一覧表 (3)
流速・流量一覧表 (4)
流速・流量一覧表 (5)
流速・流量一覧表 (6)
流速・流量一覧表 (7)
流速・流量一覧表 (8)
流速・流量一覧表 (9)
流速・流量一覧表 (10)
☜ 製品総合検索シートに戻る

## (1)
８割水深 流速・流量一覧表(参考値) |  |  |  |  | MK側溝（JIS規格タイプ） 250～400A 縦断・横断用
流速及び流量の算定値 … ◎流速(m/s)…V= 1/n x R2/3 x I1/2 ・ ◎流量(m3/s)…Q= A・V ・ ◎径深 R= A/P
呼び名 | 250 |  | 300A |  | 300B |  | 300C |  | 400A
通水面：A(m2) | 0.047 |  | 0.068 |  | 0.089 |  | 0.109 |  | 0.121
潤辺長：P(m) | 0.591 |  | 0.721 |  | 0.871 |  | 1.022 |  | 0.971
径深：R(m) | 0.0795 |  | 0.0943 |  | 0.1021 |  | 0.1066 |  | 0.1246
粗度係数 | 0.013 |  | 0.013 |  | 0.013 |  | 0.013 |  | 0.013
勾配：I (%) | V | Q | V | Q | V | Q | V | Q | V | Q
0.1 | 0.4497 | 0.0211 | 0.5039 | 0.0342 | 0.5313 | 0.0472 | 0.5468 | 0.0596 | 0.6068 | 0.0734
0.2 | 0.636 | 0.0298 | 0.7127 | 0.0484 | 0.7514 | 0.0668 | 0.7734 | 0.0843 | 0.8581 | 0.1038
0.3 | 0.7789 | 0.0366 | 0.8728 | 0.0593 | 0.9203 | 0.0819 | 0.9472 | 0.1032 | 1.051 | 0.1271
0.4 | 0.8994 | 0.0422 | 1.0079 | 0.0685 | 1.0627 | 0.0945 | 1.0937 | 0.1192 | 1.2136 | 0.1468
0.5 | 1.0056 | 0.0472 | 1.1268 | 0.0766 | 1.1882 | 0.1057 | 1.2228 | 0.1332 | 1.3569 | 0.1641
0.6 | 1.1016 | 0.0517 | 1.2344 | 0.0839 | 1.3016 | 0.1158 | 1.3395 | 0.146 | 1.4864 | 0.1798
0.7 | 1.1899 | 0.0559 | 1.3333 | 0.0906 | 1.4059 | 0.1251 | 1.4469 | 0.1577 | 1.6055 | 0.1942
0.8 | 1.272 | 0.0597 | 1.4254 | 0.0969 | 1.5029 | 0.1337 | 1.5468 | 0.1686 | 1.7163 | 0.2076
0.9 | 1.3492 | 0.0634 | 1.5118 | 0.1028 | 1.5941 | 0.1418 | 1.6406 | 0.1788 | 1.8204 | 0.2202
1 | 1.4222 | 0.0668 | 1.5936 | 0.1083 | 1.6803 | 0.1495 | 1.7293 | 0.1884 | 1.9189 | 0.2321
1.3 | 1.6215 | 0.0762 | 1.817 | 0.1235 | 1.9159 | 0.1705 | 1.9718 | 0.2149 | 2.1879 | 0.2647
1.5 | 1.7418 | 0.0818 | 1.9518 | 0.1327 | 2.058 | 0.1831 | 2.118 | 0.2308 | 2.3502 | 0.2843
1.8 | 1.9081 | 0.0896 | 2.1381 | 0.1453 | 2.2544 | 0.2006 | 2.3202 | 0.2529 | 2.5745 | 0.3115
2 | 2.0113 | 0.0945 | 2.2537 | 0.1532 | 2.3764 | 0.2114 | 2.4457 | 0.2665 | 2.7138 | 0.3283
2.3 | 2.1569 | 0.1013 | 2.4169 | 0.1643 | 2.5484 | 0.2268 | 2.6227 | 0.2858 | 2.9102 | 0.3521
2.5 | 2.2487 | 0.1056 | 2.5198 | 0.1713 | 2.6569 | 0.2364 | 2.7344 | 0.298 | 3.0341 | 0.3671
2.8 | 2.3798 | 0.1118 | 2.6667 | 0.1813 | 2.8118 | 0.2502 | 2.8938 | 0.3154 | 3.211 | 0.3885
3 | 2.4633 | 0.1157 | 2.7603 | 0.1877 | 2.9105 | 0.259 | 2.9954 | 0.3264 | 3.3237 | 0.4021
3.3 | 2.5835 | 0.1214 | 2.895 | 0.1968 | 3.0525 | 0.2716 | 3.1416 | 0.3424 | 3.4859 | 0.4217
3.5 | 2.6607 | 0.125 | 2.9814 | 0.2027 | 3.1437 | 0.2797 | 3.2354 | 0.3526 | 3.59 | 0.4343
3.8 | 2.7724 | 0.1303 | 3.1066 | 0.2112 | 3.2756 | 0.2915 | 3.3712 | 0.3674 | 3.7407 | 0.4526
4 | 2.8444 | 0.1336 | 3.1873 | 0.2167 | 3.3607 | 0.2991 | 3.4587 | 0.3769 | 3.8379 | 0.4643
4.3 | 2.9491 | 0.1386 | 3.3046 | 0.2247 | 3.4845 | 0.3101 | 3.5861 | 0.3908 | 3.9792 | 0.4814
4.5 | 3.0169 | 0.1417 | 3.3806 | 0.2298 | 3.5646 | 0.3172 | 3.6686 | 0.3998 | 4.0707 | 0.4925
4.8 | 3.1159 | 0.1464 | 3.4915 | 0.2374 | 3.6815 | 0.3276 | 3.7889 | 0.4129 | 4.2042 | 0.5087
5 | 3.1801 | 0.1494 | 3.5635 | 0.2423 | 3.7574 | 0.3344 | 3.867 | 0.4215 | 4.2909 | 0.5191
5.3 | 3.2742 | 0.1538 | 3.6688 | 0.2494 | 3.8685 | 0.3442 | 3.9813 | 0.4339 | 4.4178 | 0.5345
5.5 | 3.3354 | 0.1567 | 3.7374 | 0.2541 | 3.9408 | 0.3507 | 4.0557 | 0.442 | 4.5003 | 0.5445
5.8 | 3.4251 | 0.1609 | 3.838 | 0.2609 | 4.0468 | 0.3601 | 4.1649 | 0.4539 | 4.6214 | 0.5591
6 | 3.4837 | 0.1637 | 3.9036 | 0.2654 | 4.116 | 0.3663 | 4.2361 | 0.4617 | 4.7005 | 0.5687
6.3 | 3.5697 | 0.1677 | 4 | 0.272 | 4.2177 | 0.3753 | 4.3407 | 0.4731 | 4.8165 | 0.5827
6.5 | 3.6259 | 0.1704 | 4.063 | 0.2762 | 4.2841 | 0.3812 | 4.4091 | 0.4805 | 4.8924 | 0.5919
6.8 | 3.7087 | 0.1743 | 4.1557 | 0.2825 | 4.3818 | 0.3899 | 4.5097 | 0.4915 | 5.004 | 0.6054
7 | 3.7628 | 0.1768 | 4.2164 | 0.2867 | 4.4458 | 0.3956 | 4.5755 | 0.4987 | 5.0771 | 0.6143
7.3 | 3.8426 | 0.1806 | 4.3058 | 0.2927 | 4.5401 | 0.404 | 4.6725 | 0.5093 | 5.1847 | 0.6273
7.5 | 3.8949 | 0.183 | 4.3644 | 0.2967 | 4.6019 | 0.4095 | 4.7361 | 0.5162 | 5.2553 | 0.6358
7.8 | 3.972 | 0.1866 | 4.4508 | 0.3026 | 4.693 | 0.4176 | 4.8299 | 0.5264 | 5.3593 | 0.6484
8 | 4.0226 | 0.189 | 4.5075 | 0.3065 | 4.7528 | 0.4229 | 4.8914 | 0.5331 | 5.4276 | 0.6567
8.3 | 4.0973 | 0.1925 | 4.5913 | 0.3122 | 4.8411 | 0.4308 | 4.9823 | 0.543 | 5.5285 | 0.6689
8.5 | 4.1464 | 0.1948 | 4.6462 | 0.3159 | 4.8991 | 0.436 | 5.042 | 0.5495 | 5.5947 | 0.6769
8.8 | 4.2189 | 0.1982 | 4.7275 | 0.3214 | 4.9848 | 0.4436 | 5.1302 | 0.5591 | 5.6925 | 0.6887
9 | 4.2666 | 0.2005 | 4.781 | 0.3251 | 5.0411 | 0.4486 | 5.1881 | 0.5655 | 5.7569 | 0.6965
9.3 | 4.3372 | 0.2038 | 4.86 | 0.3304 | 5.1244 | 0.456 | 5.2739 | 0.5748 | 5.852 | 0.708
9.5 | 4.3835 | 0.206 | 4.912 | 0.334 | 5.1792 | 0.4609 | 5.3303 | 0.581 | 5.9146 | 0.7156
9.8 | 4.4522 | 0.2092 | 4.9889 | 0.3392 | 5.2604 | 0.4681 | 5.4138 | 0.5901 | 6.0073 | 0.7268
10 | 4.4974 | 0.2113 | 5.0396 | 0.3426 | 5.3138 | 0.4729 | 5.4688 | 0.596 | 6.0683 | 0.7342
戻 る

## (2)
８割水深 流速・流量一覧表(参考値) |  |  |  |  | MK側溝（JIS規格タイプ） 400B～600 縦断・横断用
流速及び流量の算定値 … ◎流速(m/s)…V= 1/n x R2/3 x I1/2 ・ ◎流量(m3/s)…Q= A・V ・ ◎径深 R= A/P
呼び名 | 400B |  | 500A |  | 500B |  | 600
通水面：A(m2) | 0.149 |  | 0.189 |  | 0.225 |  | 0.273
潤辺長：P(m) | 0.149 |  | 0.189 |  | 0.225 |  | 0.273
径深：R(m) | 1 |  | 1 |  | 1 |  | 1
粗度係数 | 0.013 |  | 0.013 |  | 0.013 |  | 0.013 |  | 0.013
勾配：I (%) | V | Q | V | Q | V | Q | V | Q | V | Q
0.1 | 2.4325 | 0.3624 | 2.4325 | 0.4597 | 2.4325 | 0.5473 | 2.4325 | 0.664
0.2 | 3.4401 | 0.5125 | 3.4401 | 0.6501 | 3.4401 | 0.774 | 3.4401 | 0.9391
0.3 | 4.2132 | 0.6277 | 4.2132 | 0.7962 | 4.2132 | 0.9479 | 4.2132 | 1.1502
0.4 | 4.865 | 0.7248 | 4.865 | 0.9194 | 4.865 | 1.0946 | 4.865 | 1.3281
0.5 | 5.4392 | 0.8104 | 5.4392 | 1.028 | 5.4392 | 1.2238 | 5.4392 | 1.4849
0.6 | 5.9584 | 0.8878 | 5.9584 | 1.1261 | 5.9584 | 1.3406 | 5.9584 | 1.6266
0.7 | 6.4358 | 0.9589 | 6.4358 | 1.2163 | 6.4358 | 1.448 | 6.4358 | 1.7569
0.8 | 6.8802 | 1.0251 | 6.8802 | 1.3003 | 6.8802 | 1.548 | 6.8802 | 1.8782
0.9 | 7.2975 | 1.0873 | 7.2975 | 1.3792 | 7.2975 | 1.6419 | 7.2975 | 1.9922
1 | 7.6923 | 1.1461 | 7.6923 | 1.4538 | 7.6923 | 1.7307 | 7.6923 | 2.0999
1.3 | 8.7705 | 1.3068 | 8.7705 | 1.6576 | 8.7705 | 1.9733 | 8.7705 | 2.3943
1.5 | 9.4211 | 1.4037 | 9.4211 | 1.7805 | 9.4211 | 2.1197 | 9.4211 | 2.5719
1.8 | 10.3203 | 1.5377 | 10.3203 | 1.9505 | 10.3203 | 2.322 | 10.3203 | 2.8174
2 | 10.8785 | 1.6208 | 10.8785 | 2.056 | 10.8785 | 2.4476 | 10.8785 | 2.9698
2.3 | 11.6659 | 1.7382 | 11.6659 | 2.2048 | 11.6659 | 2.6248 | 11.6659 | 3.1847
2.5 | 12.1626 | 1.8122 | 12.1626 | 2.2987 | 12.1626 | 2.7365 | 12.1626 | 3.3203
2.8 | 12.8716 | 1.9178 | 12.8716 | 2.4327 | 12.8716 | 2.8961 | 12.8716 | 3.5139
3 | 13.3234 | 1.9851 | 13.3234 | 2.5181 | 13.3234 | 2.9977 | 13.3234 | 3.6372
3.3 | 13.9737 | 2.082 | 13.9737 | 2.641 | 13.9737 | 3.144 | 13.9737 | 3.8148
3.5 | 14.3909 | 2.1442 | 14.3909 | 2.7198 | 14.3909 | 3.2379 | 14.3909 | 3.9287
3.8 | 14.995 | 2.2342 | 14.995 | 2.834 | 14.995 | 3.3738 | 14.995 | 4.0936
4 | 15.3846 | 2.2923 | 15.3846 | 2.9076 | 15.3846 | 3.4615 | 15.3846 | 4.1999
4.3 | 15.9511 | 2.3767 | 15.9511 | 3.0147 | 15.9511 | 3.5889 | 15.9511 | 4.3546
4.5 | 16.3178 | 2.4313 | 16.3178 | 3.084 | 16.3178 | 3.6715 | 16.3178 | 4.4547
4.8 | 16.853 | 2.511 | 16.853 | 3.1852 | 16.853 | 3.7919 | 16.853 | 4.6008
5 | 17.2005 | 2.5628 | 17.2005 | 3.2508 | 17.2005 | 3.8701 | 17.2005 | 4.6957
5.3 | 17.709 | 2.6386 | 17.709 | 3.347 | 17.709 | 3.9845 | 17.709 | 4.8345
5.5 | 18.04 | 2.6879 | 18.04 | 3.4095 | 18.04 | 4.059 | 18.04 | 4.9249
5.8 | 18.5255 | 2.7602 | 18.5255 | 3.5013 | 18.5255 | 4.1682 | 18.5255 | 5.0574
6 | 18.8422 | 2.8074 | 18.8422 | 3.5611 | 18.8422 | 4.2394 | 18.8422 | 5.1439
6.3 | 19.3075 | 2.8768 | 19.3075 | 3.6491 | 19.3075 | 4.3441 | 19.3075 | 5.2709
6.5 | 19.6116 | 2.9221 | 19.6116 | 3.7065 | 19.6116 | 4.4126 | 19.6116 | 5.3539
6.8 | 20.059 | 2.9887 | 20.059 | 3.7911 | 20.059 | 4.5132 | 20.059 | 5.4761
7 | 20.3519 | 3.0324 | 20.3519 | 3.8465 | 20.3519 | 4.5791 | 20.3519 | 5.556
7.3 | 20.7834 | 3.0967 | 20.7834 | 3.928 | 20.7834 | 4.6762 | 20.7834 | 5.6738
7.5 | 21.0662 | 3.1388 | 21.0662 | 3.9815 | 21.0662 | 4.7398 | 21.0662 | 5.751
7.8 | 21.4834 | 3.201 | 21.4834 | 4.0603 | 21.4834 | 4.8337 | 21.4834 | 5.8649
8 | 21.7571 | 3.2418 | 21.7571 | 4.112 | 21.7571 | 4.8953 | 21.7571 | 5.9396
8.3 | 22.1613 | 3.302 | 22.1613 | 4.1884 | 22.1613 | 4.9862 | 22.1613 | 6.05
8.5 | 22.4267 | 3.3415 | 22.4267 | 4.2386 | 22.4267 | 5.046 | 22.4267 | 6.1224
8.8 | 22.819 | 3.4 | 22.819 | 4.3127 | 22.819 | 5.1342 | 22.819 | 6.2295
9 | 23.0769 | 3.4384 | 23.0769 | 4.3615 | 23.0769 | 5.1923 | 23.0769 | 6.2999
9.3 | 23.4583 | 3.4952 | 23.4583 | 4.4336 | 23.4583 | 5.2781 | 23.4583 | 6.4041
9.5 | 23.7092 | 3.5326 | 23.7092 | 4.481 | 23.7092 | 5.3345 | 23.7092 | 6.4726
9.8 | 24.0807 | 3.588 | 24.0807 | 4.5512 | 24.0807 | 5.4181 | 24.0807 | 6.574
10 | 24.3252 | 3.6244 | 24.3252 | 4.5974 | 24.3252 | 5.4731 | 24.3252 | 6.6407
戻 る

## (3)
８割水深 流速・流量一覧表(参考値)
流速及び流量の算定値 … ◎流速(m/s)…V= 1/n x R2/3 x I1/2 ・ ◎流量(m3/s)…Q= A・V ・ ◎径深 R= A/P
呼び名
通水面：A(m2)
潤辺長：P(m)
径深：R(m)
粗度係数 | 0.013 |  | 0.013 |  | 0.013 |  | 0.013 |  | 0.013
勾配：I (%) | V | Q | V | Q | V | Q | V | Q | V | Q
0.1
0.2
0.3
0.4
0.5
0.6
0.7
0.8
0.9
1
1.3
1.5
1.8
2
2.3
2.5
2.8
3
3.3
3.5
3.8
4
4.3
4.5
4.8
5
5.3
5.5
5.8
6
6.3
6.5
6.8
7
7.3
7.5
7.8
8
8.3
8.5
8.8
9
9.3
9.5
9.8
10
戻 る

## (4)
８割水深 流速・流量一覧表(参考値)
流速及び流量の算定値 … ◎流速(m/s)…V= 1/n x R2/3 x I1/2 ・ ◎流量(m3/s)…Q= A・V ・ ◎径深 R= A/P
呼び名
通水面：A(m2)
潤辺長：P(m)
径深：R(m)
粗度係数 | 0.013 |  | 0.013 |  | 0.013 |  | 0.013 |  | 0.013
勾配：I (%) | V | Q | V | Q | V | Q | V | Q | V | Q
0.1
0.2
0.3
0.4
0.5
0.6
0.7
0.8
0.9
1
1.3
1.5
1.8
2
2.3
2.5
2.8
3
3.3
3.5
3.8
4
4.3
4.5
4.8
5
5.3
5.5
5.8
6
6.3
6.5
6.8
7
7.3
7.5
7.8
8
8.3
8.5
8.8
9
9.3
9.5
9.8
10
戻 る

## (5)
８割水深 流速・流量一覧表(参考値)
流速及び流量の算定値 … ◎流速(m/s)…V= 1/n x R2/3 x I1/2 ・ ◎流量(m3/s)…Q= A・V ・ ◎径深 R= A/P
呼び名
通水面：A(m2)
潤辺長：P(m)
径深：R(m)
粗度係数 | 0.013 |  | 0.013 |  | 0.013 |  | 0.013 |  | 0.013
勾配：I (%) | V | Q | V | Q | V | Q | V | Q | V | Q
0.1
0.2
0.3
0.4
0.5
0.6
0.7
0.8
0.9
1
1.3
1.5
1.8
2
2.3
2.5
2.8
3
3.3
3.5
3.8
4
4.3
4.5
4.8
5
5.3
5.5
5.8
6
6.3
6.5
6.8
7
7.3
7.5
7.8
8
8.3
8.5
8.8
9
9.3
9.5
9.8
10
戻 る

## (6)
８割水深 流速・流量一覧表(参考値)
流速及び流量の算定値 … ◎流速(m/s)…V= 1/n x R2/3 x I1/2 ・ ◎流量(m3/s)…Q= A・V ・ ◎径深 R= A/P
呼び名
通水面：A(m2)
潤辺長：P(m)
径深：R(m)
粗度係数 | 0.013 |  | 0.013 |  | 0.013 |  | 0.013 |  | 0.013
勾配：I (%) | V | Q | V | Q | V | Q | V | Q | V | Q
0.1
0.2
0.3
0.4
0.5
0.6
0.7
0.8
0.9
1
1.3
1.5
1.8
2
2.3
2.5
2.8
3
3.3
3.5
3.8
4
4.3
4.5
4.8
5
5.3
5.5
5.8
6
6.3
6.5
6.8
7
7.3
7.5
7.8
8
8.3
8.5
8.8
9
9.3
9.5
9.8
10
戻 る

## (7)
８割水深 流速・流量一覧表(参考値)
流速及び流量の算定値 … ◎流速(m/s)…V= 1/n x R2/3 x I1/2 ・ ◎流量(m3/s)…Q= A・V ・ ◎径深 R= A/P
呼び名
通水面：A(m2)
潤辺長：P(m)
径深：R(m)
粗度係数 | 0.013 |  | 0.013 |  | 0.013 |  | 0.013 |  | 0.013
勾配：I (%) | V | Q | V | Q | V | Q | V | Q | V | Q
0.1
0.2
0.3
0.4
0.5
0.6
0.7
0.8
0.9
1
1.3
1.5
1.8
2
2.3
2.5
2.8
3
3.3
3.5
3.8
4
4.3
4.5
4.8
5
5.3
5.5
5.8
6
6.3
6.5
6.8
7
7.3
7.5
7.8
8
8.3
8.5
8.8
9
9.3
9.5
9.8
10
戻 る

## (8)
８割水深 流速・流量一覧表(参考値)
流速及び流量の算定値 … ◎流速(m/s)…V= 1/n x R2/3 x I1/2 ・ ◎流量(m3/s)…Q= A・V ・ ◎径深 R= A/P
呼び名
通水面：A(m2)
潤辺長：P(m)
径深：R(m)
粗度係数 | 0.013 |  | 0.013 |  | 0.013 |  | 0.013 |  | 0.013
勾配：I (%) | V | Q | V | Q | V | Q | V | Q | V | Q
0.1
0.2
0.3
0.4
0.5
0.6
0.7
0.8
0.9
1
1.3
1.5
1.8
2
2.3
2.5
2.8
3
3.3
3.5
3.8
4
4.3
4.5
4.8
5
5.3
5.5
5.8
6
6.3
6.5
6.8
7
7.3
7.5
7.8
8
8.3
8.5
8.8
9
9.3
9.5
9.8
10
戻 る

## (9)
８割水深 流速・流量一覧表(参考値)
流速及び流量の算定値 … ◎流速(m/s)…V= 1/n x R2/3 x I1/2 ・ ◎流量(m3/s)…Q= A・V ・ ◎径深 R= A/P
呼び名
通水面：A(m2)
潤辺長：P(m)
径深：R(m)
粗度係数 | 0.013 |  | 0.013 |  | 0.013 |  | 0.013 |  | 0.013
勾配：I (%) | V | Q | V | Q | V | Q | V | Q | V | Q
0.1
0.2
0.3
0.4
0.5
0.6
0.7
0.8
0.9
1
1.3
1.5
1.8
2
2.3
2.5
2.8
3
3.3
3.5
3.8
4
4.3
4.5
4.8
5
5.3
5.5
5.8
6
6.3
6.5
6.8
7
7.3
7.5
7.8
8
8.3
8.5
8.8
9
9.3
9.5
9.8
10
戻 る

## (10)
８割水深 流速・流量一覧表(参考値)
流速及び流量の算定値 … ◎流速(m/s)…V= 1/n x R2/3 x I1/2 ・ ◎流量(m3/s)…Q= A・V ・ ◎径深 R= A/P
呼び名
通水面：A(m2)
潤辺長：P(m)
径深：R(m)
粗度係数 | 0.013 |  | 0.013 |  | 0.013 |  | 0.013 |  | 0.013
勾配：I (%) | V | Q | V | Q | V | Q | V | Q | V | Q
0.1
0.2
0.3
0.4
0.5
0.6
0.7
0.8
0.9
1
1.3
1.5
1.8
2
2.3
2.5
2.8
3
3.3
3.5
3.8
4
4.3
4.5
4.8
5
5.3
5.5
5.8
6
6.3
6.5
6.8
7
7.3
7.5
7.8
8
8.3
8.5
8.8
9
9.3
9.5
9.8
10
戻 る