## メニュー
流速・流量一覧表 (1) | リボーン側溝（落蓋型） 250 ～ 400A
流速・流量一覧表 (2) | リボーン側溝（落蓋型） 400B ～ 500
流速・流量一覧表 (3)
流速・流量一覧表 (4)
流速・流量一覧表 (5)
流速・流量一覧表 (6)
流速・流量一覧表 (7)
流速・流量一覧表 (8)
流速・流量一覧表 (9)
流速・流量一覧表 (10)
☜ 製品総合検索シートに戻る

## (1)
８割水深 流速・流量一覧表(参考値) |  |  |  |  | リボーン側溝（落蓋型） 250 ～ 400A
流速及び流量の算定値 … ◎流速(m/s)…V= 1/n x R2/3 x I1/2 ・ ◎流量(m3/s)…Q= A・V ・ ◎径深 R= A/P
呼び名 | 250 |  | 300A |  | 300B |  | 300C |  | 400A
通水面：A(m2) | 0.047 |  | 0.068 |  | 0.089 |  | 0.109 |  | 0.121
潤辺長：P(m) | 0.591 |  | 0.721 |  | 0.871 |  | 1.022 |  | 0.971
径深：R(m) | 0.0795 |  | 0.0943 |  | 0.1021 |  | 0.1066 |  | 0.1246
粗度係数 | 0.013 |  | 0.013 |  | 0.013 |  | 0.013 |  | 0.013
勾配：I (%) | V | Q | V | Q | V | Q | V | Q | V | Q
0.1 | 0.4497 | 0.0211 | 0.5039 | 0.0342 | 0.5313 | 0.0472 | 0.5468 | 0.0596 | 0.6068 | 0.0734
0.2 | 0.636 | 0.0298 | 0.7127 | 0.0484 | 0.7514 | 0.0668 | 0.7734 | 0.0843 | 0.8581 | 0.1038
0.3 | 0.7789 | 0.0366 | 0.8728 | 0.0593 | 0.9203 | 0.0819 | 0.9472 | 0.1032 | 1.051 | 0.1271
0.4 | 0.8994 | 0.0422 | 1.0079 | 0.0685 | 1.0627 | 0.0945 | 1.0937 | 0.1192 | 1.2136 | 0.1468
0.5 | 1.0056 | 0.0472 | 1.1268 | 0.0766 | 1.1882 | 0.1057 | 1.2228 | 0.1332 | 1.3569 | 0.1641
0.6 | 1.1016 | 0.0517 | 1.2344 | 0.0839 | 1.3016 | 0.1158 | 1.3395 | 0.146 | 1.4864 | 0.1798
0.7 | 1.1899 | 0.0559 | 1.3333 | 0.0906 | 1.4059 | 0.1251 | 1.4469 | 0.1577 | 1.6055 | 0.1942
0.8 | 1.272 | 0.0597 | 1.4254 | 0.0969 | 1.5029 | 0.1337 | 1.5468 | 0.1686 | 1.7163 | 0.2076
0.9 | 1.3492 | 0.0634 | 1.5118 | 0.1028 | 1.5941 | 0.1418 | 1.6406 | 0.1788 | 1.8204 | 0.2202
1 | 1.4222 | 0.0668 | 1.5936 | 0.1083 | 1.6803 | 0.1495 | 1.7293 | 0.1884 | 1.9189 | 0.2321
1.3 | 1.6215 | 0.0762 | 1.817 | 0.1235 | 1.9159 | 0.1705 | 1.9718 | 0.2149 | 2.1879 | 0.2647
1.5 | 1.7418 | 0.0818 | 1.9518 | 0.1327 | 2.058 | 0.1831 | 2.118 | 0.2308 | 2.3502 | 0.2843
1.8 | 1.9081 | 0.0896 | 2.1381 | 0.1453 | 2.2544 | 0.2006 | 2.3202 | 0.2529 | 2.5745 | 0.3115
2 | 2.0113 | 0.0945 | 2.2537 | 0.1532 | 2.3764 | 0.2114 | 2.4457 | 0.2665 | 2.7138 | 0.3283
2.3 | 2.1569 | 0.1013 | 2.4169 | 0.1643 | 2.5484 | 0.2268 | 2.6227 | 0.2858 | 2.9102 | 0.3521
2.5 | 2.2487 | 0.1056 | 2.5198 | 0.1713 | 2.6569 | 0.2364 | 2.7344 | 0.298 | 3.0341 | 0.3671
2.8 | 2.3798 | 0.1118 | 2.6667 | 0.1813 | 2.8118 | 0.2502 | 2.8938 | 0.3154 | 3.211 | 0.3885
3 | 2.4633 | 0.1157 | 2.7603 | 0.1877 | 2.9105 | 0.259 | 2.9954 | 0.3264 | 3.3237 | 0.4021
3.3 | 2.5835 | 0.1214 | 2.895 | 0.1968 | 3.0525 | 0.2716 | 3.1416 | 0.3424 | 3.4859 | 0.4217
3.5 | 2.6607 | 0.125 | 2.9814 | 0.2027 | 3.1437 | 0.2797 | 3.2354 | 0.3526 | 3.59 | 0.4343
3.8 | 2.7724 | 0.1303 | 3.1066 | 0.2112 | 3.2756 | 0.2915 | 3.3712 | 0.3674 | 3.7407 | 0.4526
4 | 2.8444 | 0.1336 | 3.1873 | 0.2167 | 3.3607 | 0.2991 | 3.4587 | 0.3769 | 3.8379 | 0.4643
4.3 | 2.9491 | 0.1386 | 3.3046 | 0.2247 | 3.4845 | 0.3101 | 3.5861 | 0.3908 | 3.9792 | 0.4814
4.5 | 3.0169 | 0.1417 | 3.3806 | 0.2298 | 3.5646 | 0.3172 | 3.6686 | 0.3998 | 4.0707 | 0.4925
4.8 | 3.1159 | 0.1464 | 3.4915 | 0.2374 | 3.6815 | 0.3276 | 3.7889 | 0.4129 | 4.2042 | 0.5087
5 | 3.1801 | 0.1494 | 3.5635 | 0.2423 | 3.7574 | 0.3344 | 3.867 | 0.4215 | 4.2909 | 0.5191
5.3 | 3.2742 | 0.1538 | 3.6688 | 0.2494 | 3.8685 | 0.3442 | 3.9813 | 0.4339 | 4.4178 | 0.5345
5.5 | 3.3354 | 0.1567 | 3.7374 | 0.2541 | 3.9408 | 0.3507 | 4.0557 | 0.442 | 4.5003 | 0.5445
5.8 | 3.4251 | 0.1609 | 3.838 | 0.2609 | 4.0468 | 0.3601 | 4.1649 | 0.4539 | 4.6214 | 0.5591
6 | 3.4837 | 0.1637 | 3.9036 | 0.2654 | 4.116 | 0.3663 | 4.2361 | 0.4617 | 4.7005 | 0.5687
6.3 | 3.5697 | 0.1677 | 4 | 0.272 | 4.2177 | 0.3753 | 4.3407 | 0.4731 | 4.8165 | 0.5827
6.5 | 3.6259 | 0.1704 | 4.063 | 0.2762 | 4.2841 | 0.3812 | 4.4091 | 0.4805 | 4.8924 | 0.5919
6.8 | 3.7087 | 0.1743 | 4.1557 | 0.2825 | 4.3818 | 0.3899 | 4.5097 | 0.4915 | 5.004 | 0.6054
7 | 3.7628 | 0.1768 | 4.2164 | 0.2867 | 4.4458 | 0.3956 | 4.5755 | 0.4987 | 5.0771 | 0.6143
7.3 | 3.8426 | 0.1806 | 4.3058 | 0.2927 | 4.5401 | 0.404 | 4.6725 | 0.5093 | 5.1847 | 0.6273
7.5 | 3.8949 | 0.183 | 4.3644 | 0.2967 | 4.6019 | 0.4095 | 4.7361 | 0.5162 | 5.2553 | 0.6358
7.8 | 3.972 | 0.1866 | 4.4508 | 0.3026 | 4.693 | 0.4176 | 4.8299 | 0.5264 | 5.3593 | 0.6484
8 | 4.0226 | 0.189 | 4.5075 | 0.3065 | 4.7528 | 0.4229 | 4.8914 | 0.5331 | 5.4276 | 0.6567
8.3 | 4.0973 | 0.1925 | 4.5913 | 0.3122 | 4.8411 | 0.4308 | 4.9823 | 0.543 | 5.5285 | 0.6689
8.5 | 4.1464 | 0.1948 | 4.6462 | 0.3159 | 4.8991 | 0.436 | 5.042 | 0.5495 | 5.5947 | 0.6769
8.8 | 4.2189 | 0.1982 | 4.7275 | 0.3214 | 4.9848 | 0.4436 | 5.1302 | 0.5591 | 5.6925 | 0.6887
9 | 4.2666 | 0.2005 | 4.781 | 0.3251 | 5.0411 | 0.4486 | 5.1881 | 0.5655 | 5.7569 | 0.6965
9.3 | 4.3372 | 0.2038 | 4.86 | 0.3304 | 5.1244 | 0.456 | 5.2739 | 0.5748 | 5.852 | 0.708
9.5 | 4.3835 | 0.206 | 4.912 | 0.334 | 5.1792 | 0.4609 | 5.3303 | 0.581 | 5.9146 | 0.7156
9.8 | 4.4522 | 0.2092 | 4.9889 | 0.3392 | 5.2604 | 0.4681 | 5.4138 | 0.5901 | 6.0073 | 0.7268
10 | 4.4974 | 0.2113 | 5.0396 | 0.3426 | 5.3138 | 0.4729 | 5.4688 | 0.596 | 6.0683 | 0.7342
戻 る

## (2)
８割水深 流速・流量一覧表(参考値) |  |  |  |  | リボーン側溝（落蓋型） 400B ～ 500
流速及び流量の算定値 … ◎流速(m/s)…V= 1/n x R2/3 x I1/2 ・ ◎流量(m3/s)…Q= A・V ・ ◎径深 R= A/P
呼び名 | 400B |  | 500
通水面：A(m2) | 0.149 |  | 0.189
潤辺長：P(m) | 1.122 |  | 1.222
径深：R(m) | 0.1327 |  | 0.1546
粗度係数 | 0.013 |  | 0.013 |  | 0.013 |  | 0.013 |  | 0.013
勾配：I (%) | V | Q | V | Q | V | Q | V | Q | V | Q
0.1 | 0.6328 | 0.0942 | 0.7006 | 0.1324
0.2 | 0.8949 | 0.1333 | 0.9909 | 0.1872
0.3 | 1.0961 | 0.1633 | 1.2136 | 0.2293
0.4 | 1.2657 | 0.1885 | 1.4013 | 0.2648
0.5 | 1.4151 | 0.2108 | 1.5668 | 0.2961
0.6 | 1.5501 | 0.2309 | 1.7163 | 0.3243
0.7 | 1.6743 | 0.2494 | 1.8538 | 0.3503
0.8 | 1.7899 | 0.2666 | 1.9818 | 0.3745
0.9 | 1.8985 | 0.2828 | 2.102 | 0.3972
1 | 2.0012 | 0.2981 | 2.2157 | 0.4187
1.3 | 2.2817 | 0.3399 | 2.5263 | 0.4774
1.5 | 2.451 | 0.3651 | 2.7137 | 0.5128
1.8 | 2.6849 | 0.4 | 2.9728 | 0.5618
2 | 2.8302 | 0.4216 | 3.1336 | 0.5922
2.3 | 3.035 | 0.4522 | 3.3604 | 0.6351
2.5 | 3.1642 | 0.4714 | 3.5034 | 0.6621
2.8 | 3.3487 | 0.4989 | 3.7077 | 0.7007
3 | 3.4662 | 0.5164 | 3.8378 | 0.7253
3.3 | 3.6354 | 0.5416 | 4.0251 | 0.7607
3.5 | 3.744 | 0.5578 | 4.1453 | 0.7834
3.8 | 3.9011 | 0.5812 | 4.3193 | 0.8163
4 | 4.0025 | 0.5963 | 4.4315 | 0.8375
4.3 | 4.1499 | 0.6183 | 4.5947 | 0.8683
4.5 | 4.2453 | 0.6325 | 4.7004 | 0.8883
4.8 | 4.3845 | 0.6532 | 4.8545 | 0.9175
5 | 4.4749 | 0.6667 | 4.9546 | 0.9364
5.3 | 4.6072 | 0.6864 | 5.1011 | 0.9641
5.5 | 4.6933 | 0.6993 | 5.1965 | 0.9821
5.8 | 4.8196 | 0.7181 | 5.3363 | 1.0085
6 | 4.902 | 0.7303 | 5.4275 | 1.0257
6.3 | 5.0231 | 0.7484 | 5.5616 | 1.0511
6.5 | 5.1022 | 0.7602 | 5.6491 | 1.0676
6.8 | 5.2186 | 0.7775 | 5.778 | 1.092
7 | 5.2948 | 0.7889 | 5.8624 | 1.1079
7.3 | 5.4071 | 0.8056 | 5.9867 | 1.1314
7.5 | 5.4806 | 0.8166 | 6.0682 | 1.1468
7.8 | 5.5892 | 0.8327 | 6.1883 | 1.1695
8 | 5.6604 | 0.8433 | 6.2672 | 1.1845
8.3 | 5.7655 | 0.859 | 6.3836 | 1.2065
8.5 | 5.8346 | 0.8693 | 6.46 | 1.2209
8.8 | 5.9367 | 0.8845 | 6.5731 | 1.2423
9 | 6.0037 | 0.8945 | 6.6473 | 1.2563
9.3 | 6.103 | 0.9093 | 6.7572 | 1.2771
9.5 | 6.1683 | 0.919 | 6.8295 | 1.2907
9.8 | 6.2649 | 0.9334 | 6.9365 | 1.3109
10 | 6.3285 | 0.9429 | 7.0069 | 1.3243
戻 る

## (3)
８割水深 流速・流量一覧表(参考値)
流速及び流量の算定値 … ◎流速(m/s)…V= 1/n x R2/3 x I1/2 ・ ◎流量(m3/s)…Q= A・V ・ ◎径深 R= A/P
呼び名
通水面：A(m2)
潤辺長：P(m)
径深：R(m)
粗度係数 | 0.013 |  | 0.013 |  | 0.013 |  | 0.013 |  | 0.013
勾配：I (%) | V | Q | V | Q | V | Q | V | Q | V | Q
0.1
0.2
0.3
0.4
0.5
0.6
0.7
0.8
0.9
1
1.3
1.5
1.8
2
2.3
2.5
2.8
3
3.3
3.5
3.8
4
4.3
4.5
4.8
5
5.3
5.5
5.8
6
6.3
6.5
6.8
7
7.3
7.5
7.8
8
8.3
8.5
8.8
9
9.3
9.5
9.8
10
戻 る

## (4)
８割水深 流速・流量一覧表(参考値)
流速及び流量の算定値 … ◎流速(m/s)…V= 1/n x R2/3 x I1/2 ・ ◎流量(m3/s)…Q= A・V ・ ◎径深 R= A/P
呼び名
通水面：A(m2)
潤辺長：P(m)
径深：R(m)
粗度係数 | 0.013 |  | 0.013 |  | 0.013 |  | 0.013 |  | 0.013
勾配：I (%) | V | Q | V | Q | V | Q | V | Q | V | Q
0.1
0.2
0.3
0.4
0.5
0.6
0.7
0.8
0.9
1
1.3
1.5
1.8
2
2.3
2.5
2.8
3
3.3
3.5
3.8
4
4.3
4.5
4.8
5
5.3
5.5
5.8
6
6.3
6.5
6.8
7
7.3
7.5
7.8
8
8.3
8.5
8.8
9
9.3
9.5
9.8
10
戻 る

## (5)
８割水深 流速・流量一覧表(参考値)
流速及び流量の算定値 … ◎流速(m/s)…V= 1/n x R2/3 x I1/2 ・ ◎流量(m3/s)…Q= A・V ・ ◎径深 R= A/P
呼び名
通水面：A(m2)
潤辺長：P(m)
径深：R(m)
粗度係数 | 0.013 |  | 0.013 |  | 0.013 |  | 0.013 |  | 0.013
勾配：I (%) | V | Q | V | Q | V | Q | V | Q | V | Q
0.1
0.2
0.3
0.4
0.5
0.6
0.7
0.8
0.9
1
1.3
1.5
1.8
2
2.3
2.5
2.8
3
3.3
3.5
3.8
4
4.3
4.5
4.8
5
5.3
5.5
5.8
6
6.3
6.5
6.8
7
7.3
7.5
7.8
8
8.3
8.5
8.8
9
9.3
9.5
9.8
10
戻 る

## (6)
８割水深 流速・流量一覧表(参考値)
流速及び流量の算定値 … ◎流速(m/s)…V= 1/n x R2/3 x I1/2 ・ ◎流量(m3/s)…Q= A・V ・ ◎径深 R= A/P
呼び名
通水面：A(m2)
潤辺長：P(m)
径深：R(m)
粗度係数 | 0.013 |  | 0.013 |  | 0.013 |  | 0.013 |  | 0.013
勾配：I (%) | V | Q | V | Q | V | Q | V | Q | V | Q
0.1
0.2
0.3
0.4
0.5
0.6
0.7
0.8
0.9
1
1.3
1.5
1.8
2
2.3
2.5
2.8
3
3.3
3.5
3.8
4
4.3
4.5
4.8
5
5.3
5.5
5.8
6
6.3
6.5
6.8
7
7.3
7.5
7.8
8
8.3
8.5
8.8
9
9.3
9.5
9.8
10
戻 る

## (7)
８割水深 流速・流量一覧表(参考値)
流速及び流量の算定値 … ◎流速(m/s)…V= 1/n x R2/3 x I1/2 ・ ◎流量(m3/s)…Q= A・V ・ ◎径深 R= A/P
呼び名
通水面：A(m2)
潤辺長：P(m)
径深：R(m)
粗度係数 | 0.013 |  | 0.013 |  | 0.013 |  | 0.013 |  | 0.013
勾配：I (%) | V | Q | V | Q | V | Q | V | Q | V | Q
0.1
0.2
0.3
0.4
0.5
0.6
0.7
0.8
0.9
1
1.3
1.5
1.8
2
2.3
2.5
2.8
3
3.3
3.5
3.8
4
4.3
4.5
4.8
5
5.3
5.5
5.8
6
6.3
6.5
6.8
7
7.3
7.5
7.8
8
8.3
8.5
8.8
9
9.3
9.5
9.8
10
戻 る

## (8)
８割水深 流速・流量一覧表(参考値)
流速及び流量の算定値 … ◎流速(m/s)…V= 1/n x R2/3 x I1/2 ・ ◎流量(m3/s)…Q= A・V ・ ◎径深 R= A/P
呼び名
通水面：A(m2)
潤辺長：P(m)
径深：R(m)
粗度係数 | 0.013 |  | 0.013 |  | 0.013 |  | 0.013 |  | 0.013
勾配：I (%) | V | Q | V | Q | V | Q | V | Q | V | Q
0.1
0.2
0.3
0.4
0.5
0.6
0.7
0.8
0.9
1
1.3
1.5
1.8
2
2.3
2.5
2.8
3
3.3
3.5
3.8
4
4.3
4.5
4.8
5
5.3
5.5
5.8
6
6.3
6.5
6.8
7
7.3
7.5
7.8
8
8.3
8.5
8.8
9
9.3
9.5
9.8
10
戻 る

## (9)
８割水深 流速・流量一覧表(参考値)
流速及び流量の算定値 … ◎流速(m/s)…V= 1/n x R2/3 x I1/2 ・ ◎流量(m3/s)…Q= A・V ・ ◎径深 R= A/P
呼び名
通水面：A(m2)
潤辺長：P(m)
径深：R(m)
粗度係数 | 0.013 |  | 0.013 |  | 0.013 |  | 0.013 |  | 0.013
勾配：I (%) | V | Q | V | Q | V | Q | V | Q | V | Q
0.1
0.2
0.3
0.4
0.5
0.6
0.7
0.8
0.9
1
1.3
1.5
1.8
2
2.3
2.5
2.8
3
3.3
3.5
3.8
4
4.3
4.5
4.8
5
5.3
5.5
5.8
6
6.3
6.5
6.8
7
7.3
7.5
7.8
8
8.3
8.5
8.8
9
9.3
9.5
9.8
10
戻 る

## (10)
８割水深 流速・流量一覧表(参考値)
流速及び流量の算定値 … ◎流速(m/s)…V= 1/n x R2/3 x I1/2 ・ ◎流量(m3/s)…Q= A・V ・ ◎径深 R= A/P
呼び名
通水面：A(m2)
潤辺長：P(m)
径深：R(m)
粗度係数 | 0.013 |  | 0.013 |  | 0.013 |  | 0.013 |  | 0.013
勾配：I (%) | V | Q | V | Q | V | Q | V | Q | V | Q
0.1
0.2
0.3
0.4
0.5
0.6
0.7
0.8
0.9
1
1.3
1.5
1.8
2
2.3
2.5
2.8
3
3.3
3.5
3.8
4
4.3
4.5
4.8
5
5.3
5.5
5.8
6
6.3
6.5
6.8
7
7.3
7.5
7.8
8
8.3
8.5
8.8
9
9.3
9.5
9.8
10
戻 る