## メニュー
流速・流量一覧表 (1) | 円形管総合 φ150 ～ 350
流速・流量一覧表 (2) | 円形管総合 φ400 ～ 700
流速・流量一覧表 (3) | 円形管総合 φ800 ～ 1200
流速・流量一覧表 (4) | 円形管総合 φ1350 ～ 2000
流速・流量一覧表 (5) | 円形管総合 φ2200 ～ 3000
流速・流量一覧表 (6)
流速・流量一覧表 (7)
流速・流量一覧表 (8)
流速・流量一覧表 (9)
流速・流量一覧表 (10)
☜ 製品総合検索シートに戻る

## (1)
満流 流速・流量一覧表(参考値) |  |  |  |  | 円 形 管 総 合 φ150 ～ 350
流速及び流量の算定値 … ◎流速(m/s)…V= 1/n x R2/3 x I1/2 ・ ◎流量(m3/s)…Q= A・V ・ ◎径深 R= A/P
呼び名 | 150 |  | 200 |  | 250 |  | 300 |  | 350
通水面：A(m2) | 0.018 |  | 0.031 |  | 0.049 |  | 0.071 |  | 0.096
潤辺長：P(m) | 0.471 |  | 0.628 |  | 0.785 |  | 0.942 |  | 1.1
径深：R(m) | 0.0382 |  | 0.0493 |  | 0.0624 |  | 0.0753 |  | 0.0872
粗度係数 | 0.013 |  | 0.013 |  | 0.013 |  | 0.013 |  | 0.013
勾配：I (%) | V | Q | V | Q | V | Q | V | Q | V | Q
0.1 | 0.2759 | 0.0049 | 0.327 | 0.0101 | 0.3826 | 0.0187 | 0.4337 | 0.0307 | 0.4783 | 0.0459
0.2 | 0.3901 | 0.007 | 0.4625 | 0.0143 | 0.5412 | 0.0265 | 0.6134 | 0.0435 | 0.6764 | 0.0649
0.3 | 0.4778 | 0.0086 | 0.5664 | 0.0175 | 0.6628 | 0.0324 | 0.7513 | 0.0533 | 0.8285 | 0.0795
0.4 | 0.5518 | 0.0099 | 0.6541 | 0.0202 | 0.7653 | 0.0374 | 0.8675 | 0.0615 | 0.9566 | 0.0918
0.5 | 0.6169 | 0.0111 | 0.7313 | 0.0226 | 0.8557 | 0.0419 | 0.9699 | 0.0688 | 1.0695 | 0.1026
0.6 | 0.6758 | 0.0121 | 0.8011 | 0.0248 | 0.9373 | 0.0459 | 1.0624 | 0.0754 | 1.1716 | 0.1124
0.7 | 0.7299 | 0.0131 | 0.8653 | 0.0268 | 1.0125 | 0.0496 | 1.1476 | 0.0814 | 1.2655 | 0.1214
0.8 | 0.7803 | 0.014 | 0.925 | 0.0286 | 1.0824 | 0.053 | 1.2268 | 0.0871 | 1.3529 | 0.1298
0.9 | 0.8277 | 0.0148 | 0.9811 | 0.0304 | 1.148 | 0.0562 | 1.3012 | 0.0923 | 1.435 | 0.1377
1 | 0.8725 | 0.0157 | 1.0342 | 0.032 | 1.2101 | 0.0592 | 1.3716 | 0.0973 | 1.5126 | 0.1452
1.3 | 0.9948 | 0.0179 | 1.1792 | 0.0365 | 1.3798 | 0.0676 | 1.5639 | 0.111 | 1.7246 | 0.1655
1.5 | 1.0685 | 0.0192 | 1.2666 | 0.0392 | 1.4821 | 0.0726 | 1.6799 | 0.1192 | 1.8525 | 0.1778
1.8 | 1.1705 | 0.021 | 1.3875 | 0.043 | 1.6236 | 0.0795 | 1.8403 | 0.1306 | 2.0294 | 0.1948
2 | 1.2339 | 0.0222 | 1.4626 | 0.0453 | 1.7114 | 0.0838 | 1.9398 | 0.1377 | 2.1391 | 0.2053
2.3 | 1.3232 | 0.0238 | 1.5685 | 0.0486 | 1.8353 | 0.0899 | 2.0802 | 0.1476 | 2.294 | 0.2202
2.5 | 1.3795 | 0.0248 | 1.6352 | 0.0506 | 1.9134 | 0.0937 | 2.1688 | 0.1539 | 2.3916 | 0.2295
2.8 | 1.4599 | 0.0262 | 1.7306 | 0.0536 | 2.025 | 0.0992 | 2.2952 | 0.1629 | 2.5311 | 0.2429
3 | 1.5112 | 0.0272 | 1.7913 | 0.0555 | 2.096 | 0.1027 | 2.3758 | 0.1686 | 2.6199 | 0.2515
3.3 | 1.5849 | 0.0285 | 1.8787 | 0.0582 | 2.1983 | 0.1077 | 2.4917 | 0.1769 | 2.7478 | 0.2637
3.5 | 1.6322 | 0.0293 | 1.9348 | 0.0599 | 2.264 | 0.1109 | 2.5661 | 0.1821 | 2.8298 | 0.2716
3.8 | 1.7008 | 0.0306 | 2.0161 | 0.0624 | 2.359 | 0.1155 | 2.6738 | 0.1898 | 2.9486 | 0.283
4 | 1.745 | 0.0314 | 2.0684 | 0.0641 | 2.4203 | 0.1185 | 2.7433 | 0.1947 | 3.0252 | 0.2904
4.3 | 1.8092 | 0.0325 | 2.1446 | 0.0664 | 2.5094 | 0.1229 | 2.8443 | 0.2019 | 3.1366 | 0.3011
4.5 | 1.8508 | 0.0333 | 2.1939 | 0.068 | 2.5671 | 0.1257 | 2.9097 | 0.2065 | 3.2087 | 0.308
4.8 | 1.9115 | 0.0344 | 2.2659 | 0.0702 | 2.6513 | 0.1299 | 3.0052 | 0.2133 | 3.314 | 0.3181
5 | 1.9509 | 0.0351 | 2.3126 | 0.0716 | 2.706 | 0.1325 | 3.0671 | 0.2177 | 3.3823 | 0.3247
5.3 | 2.0086 | 0.0361 | 2.3809 | 0.0738 | 2.786 | 0.1365 | 3.1578 | 0.2242 | 3.4823 | 0.3343
5.5 | 2.0461 | 0.0368 | 2.4255 | 0.0751 | 2.8381 | 0.139 | 3.2168 | 0.2283 | 3.5474 | 0.3405
5.8 | 2.1012 | 0.0378 | 2.4907 | 0.0772 | 2.9144 | 0.1428 | 3.3034 | 0.2345 | 3.6429 | 0.3497
6 | 2.1371 | 0.0384 | 2.5333 | 0.0785 | 2.9642 | 0.1452 | 3.3599 | 0.2385 | 3.7051 | 0.3556
6.3 | 2.1899 | 0.0394 | 2.5959 | 0.0804 | 3.0375 | 0.1488 | 3.4428 | 0.2444 | 3.7966 | 0.3644
6.5 | 2.2244 | 0.04 | 2.6368 | 0.0817 | 3.0853 | 0.1511 | 3.4971 | 0.2482 | 3.8564 | 0.3702
6.8 | 2.2752 | 0.0409 | 2.6969 | 0.0836 | 3.1557 | 0.1546 | 3.5769 | 0.2539 | 3.9444 | 0.3786
7 | 2.3084 | 0.0415 | 2.7363 | 0.0848 | 3.2018 | 0.1568 | 3.6291 | 0.2576 | 4.002 | 0.3841
7.3 | 2.3573 | 0.0424 | 2.7943 | 0.0866 | 3.2696 | 0.1602 | 3.706 | 0.2631 | 4.0869 | 0.3923
7.5 | 2.3894 | 0.043 | 2.8323 | 0.0878 | 3.3141 | 0.1623 | 3.7565 | 0.2667 | 4.1425 | 0.3976
7.8 | 2.4367 | 0.0438 | 2.8884 | 0.0895 | 3.3798 | 0.1656 | 3.8308 | 0.2719 | 4.2245 | 0.4055
8 | 2.4678 | 0.0444 | 2.9252 | 0.0906 | 3.4228 | 0.1677 | 3.8797 | 0.2754 | 4.2783 | 0.4107
8.3 | 2.5136 | 0.0452 | 2.9796 | 0.0923 | 3.4864 | 0.1708 | 3.9517 | 0.2805 | 4.3578 | 0.4183
8.5 | 2.5437 | 0.0457 | 3.0153 | 0.0934 | 3.5282 | 0.1728 | 3.9991 | 0.2839 | 4.41 | 0.4233
8.8 | 2.5882 | 0.0465 | 3.068 | 0.0951 | 3.5899 | 0.1759 | 4.069 | 0.2888 | 4.4872 | 0.4307
9 | 2.6175 | 0.0471 | 3.1027 | 0.0961 | 3.6305 | 0.1778 | 4.115 | 0.2921 | 4.5379 | 0.4356
9.3 | 2.6607 | 0.0478 | 3.154 | 0.0977 | 3.6905 | 0.1808 | 4.183 | 0.2969 | 4.6129 | 0.4428
9.5 | 2.6892 | 0.0484 | 3.1877 | 0.0988 | 3.7299 | 0.1827 | 4.2278 | 0.3001 | 4.6622 | 0.4475
9.8 | 2.7313 | 0.0491 | 3.2376 | 0.1003 | 3.7884 | 0.1856 | 4.294 | 0.3048 | 4.7352 | 0.4545
10 | 2.759 | 0.0496 | 3.2705 | 0.1013 | 3.8268 | 0.1875 | 4.3376 | 0.3079 | 4.7833 | 0.4591
戻 る

## (2)
満流 流速・流量一覧表(参考値) |  |  |  |  | 円 形 管 総 合 φ400 ～ 700
流速及び流量の算定値 … ◎流速(m/s)…V= 1/n x R2/3 x I1/2 ・ ◎流量(m3/s)…Q= A・V ・ ◎径深 R= A/P
呼び名 | 400 |  | 450 |  | 500 |  | 600 |  | 700
通水面：A(m2) | 0.126 |  | 0.159 |  | 0.196 |  | 0.283 |  | 0.385
潤辺長：P(m) | 1.257 |  | 1.414 |  | 1.571 |  | 1.885 |  | 2.199
径深：R(m) | 0.1002 |  | 0.1124 |  | 0.1247 |  | 0.1501 |  | 0.175
粗度係数 | 0.013 |  | 0.013 |  | 0.013 |  | 0.013 |  | 0.013
勾配：I (%) | V | Q | V | Q | V | Q | V | Q | V | Q
0.1 | 0.5247 | 0.0661 | 0.5665 | 0.09 | 0.6071 | 0.1189 | 0.687 | 0.1944 | 0.761 | 0.2929
0.2 | 0.7421 | 0.0935 | 0.8012 | 0.1273 | 0.8586 | 0.1682 | 0.9716 | 0.2749 | 1.0762 | 0.4143
0.3 | 0.9089 | 0.1145 | 0.9812 | 0.156 | 1.0516 | 0.2061 | 1.1899 | 0.3367 | 1.3181 | 0.5074
0.4 | 1.0495 | 0.1322 | 1.133 | 0.1801 | 1.2143 | 0.238 | 1.374 | 0.3888 | 1.5221 | 0.586
0.5 | 1.1734 | 0.1478 | 1.2668 | 0.2014 | 1.3576 | 0.266 | 1.5362 | 0.4347 | 1.7017 | 0.6551
0.6 | 1.2854 | 0.1619 | 1.3877 | 0.2206 | 1.4872 | 0.2914 | 1.6828 | 0.4762 | 1.8641 | 0.7176
0.7 | 1.3884 | 0.1749 | 1.4989 | 0.2383 | 1.6063 | 0.3148 | 1.8177 | 0.5144 | 2.0135 | 0.7751
0.8 | 1.4842 | 0.187 | 1.6024 | 0.2547 | 1.7172 | 0.3365 | 1.9432 | 0.5499 | 2.1525 | 0.8287
0.9 | 1.5743 | 0.1983 | 1.6996 | 0.2702 | 1.8214 | 0.3569 | 2.061 | 0.5832 | 2.2831 | 0.8789
1 | 1.6594 | 0.209 | 1.7915 | 0.2848 | 1.9199 | 0.3763 | 2.1725 | 0.6148 | 2.4066 | 0.9265
1.3 | 1.892 | 0.2383 | 2.0427 | 0.3247 | 2.1891 | 0.429 | 2.4771 | 0.701 | 2.744 | 1.0564
1.5 | 2.0324 | 0.256 | 2.1942 | 0.3488 | 2.3515 | 0.4608 | 2.6608 | 0.753 | 2.9475 | 1.1347
1.8 | 2.2264 | 0.2805 | 2.4036 | 0.3821 | 2.5759 | 0.5048 | 2.9148 | 0.8248 | 3.2288 | 1.243
2 | 2.3468 | 0.2956 | 2.5336 | 0.4028 | 2.7152 | 0.5321 | 3.0725 | 0.8695 | 3.4035 | 1.3103
2.3 | 2.5167 | 0.3171 | 2.717 | 0.432 | 2.9118 | 0.5707 | 3.2948 | 0.9324 | 3.6498 | 1.4051
2.5 | 2.6238 | 0.3305 | 2.8327 | 0.4503 | 3.0357 | 0.5949 | 3.4351 | 0.9721 | 3.8052 | 1.465
2.8 | 2.7768 | 0.3498 | 2.9978 | 0.4766 | 3.2127 | 0.6296 | 3.6354 | 1.0288 | 4.0271 | 1.5504
3 | 2.8742 | 0.3621 | 3.103 | 0.4933 | 3.3255 | 0.6517 | 3.763 | 1.0649 | 4.1684 | 1.6048
3.3 | 3.0145 | 0.3798 | 3.2545 | 0.5174 | 3.4878 | 0.6836 | 3.9466 | 1.1168 | 4.3719 | 1.6831
3.5 | 3.1045 | 0.3911 | 3.3517 | 0.5329 | 3.5919 | 0.704 | 4.0645 | 1.1502 | 4.5024 | 1.7334
3.8 | 3.2348 | 0.4075 | 3.4924 | 0.5552 | 3.7427 | 0.7335 | 4.2351 | 1.1985 | 4.6914 | 1.8061
4 | 3.3189 | 0.4181 | 3.5831 | 0.5697 | 3.8399 | 0.7526 | 4.3451 | 1.2296 | 4.8133 | 1.8531
4.3 | 3.4411 | 0.4335 | 3.715 | 0.5906 | 3.9813 | 0.7803 | 4.5051 | 1.2749 | 4.9905 | 1.9213
4.5 | 3.5202 | 0.4435 | 3.8004 | 0.6042 | 4.0729 | 0.7982 | 4.6087 | 1.3042 | 5.1053 | 1.9655
4.8 | 3.6357 | 0.458 | 3.9251 | 0.624 | 4.2065 | 0.8244 | 4.7598 | 1.347 | 5.2727 | 2.0299
5 | 3.7106 | 0.4675 | 4.006 | 0.6369 | 4.2932 | 0.8414 | 4.858 | 1.3748 | 5.3814 | 2.0718
5.3 | 3.8203 | 0.4813 | 4.1245 | 0.6557 | 4.4201 | 0.8663 | 5.0016 | 1.4154 | 5.5405 | 2.133
5.5 | 3.8917 | 0.4903 | 4.2016 | 0.668 | 4.5027 | 0.8825 | 5.0951 | 1.4419 | 5.6441 | 2.1729
5.8 | 3.9965 | 0.5035 | 4.3146 | 0.686 | 4.6239 | 0.9062 | 5.2322 | 1.4807 | 5.796 | 2.2314
6 | 4.0648 | 0.5121 | 4.3884 | 0.6977 | 4.703 | 0.9217 | 5.3217 | 1.506 | 5.895 | 2.2695
6.3 | 4.1652 | 0.5248 | 4.4968 | 0.7149 | 4.8191 | 0.9445 | 5.4531 | 1.5432 | 6.0406 | 2.3256
6.5 | 4.2308 | 0.533 | 4.5676 | 0.7262 | 4.895 | 0.9594 | 5.539 | 1.5675 | 6.1358 | 2.3622
6.8 | 4.3273 | 0.5452 | 4.6718 | 0.7428 | 5.0067 | 0.9813 | 5.6654 | 1.6033 | 6.2758 | 2.4161
7 | 4.3905 | 0.5532 | 4.74 | 0.7536 | 5.0798 | 0.9956 | 5.7481 | 1.6267 | 6.3674 | 2.4514
7.3 | 4.4836 | 0.5649 | 4.8405 | 0.7696 | 5.1875 | 1.0167 | 5.87 | 1.6612 | 6.5024 | 2.5034
7.5 | 4.5446 | 0.5726 | 4.9064 | 0.7801 | 5.2581 | 1.0305 | 5.9498 | 1.6837 | 6.5909 | 2.5374
7.8 | 4.6346 | 0.5839 | 5.0035 | 0.7955 | 5.3622 | 1.0509 | 6.0677 | 1.7171 | 6.7214 | 2.5877
8 | 4.6936 | 0.5913 | 5.0673 | 0.8057 | 5.4305 | 1.0643 | 6.145 | 1.739 | 6.807 | 2.6206
8.3 | 4.7808 | 0.6023 | 5.1614 | 0.8206 | 5.5314 | 1.0841 | 6.2591 | 1.7713 | 6.9335 | 2.6693
8.5 | 4.8381 | 0.6096 | 5.2232 | 0.8304 | 5.5977 | 1.0971 | 6.3341 | 1.7925 | 7.0165 | 2.7013
8.8 | 4.9227 | 0.6202 | 5.3146 | 0.845 | 5.6956 | 1.1163 | 6.4449 | 1.8239 | 7.1393 | 2.7486
9 | 4.9783 | 0.6272 | 5.3747 | 0.8545 | 5.7599 | 1.1289 | 6.5177 | 1.8445 | 7.2199 | 2.7796
9.3 | 5.0606 | 0.6376 | 5.4635 | 0.8686 | 5.8552 | 1.1476 | 6.6254 | 1.8749 | 7.3393 | 2.8256
9.5 | 5.1148 | 0.6444 | 5.5219 | 0.8779 | 5.9178 | 1.1598 | 6.6963 | 1.895 | 7.4178 | 2.8558
9.8 | 5.1949 | 0.6545 | 5.6085 | 0.8917 | 6.0105 | 1.178 | 6.8012 | 1.9247 | 7.534 | 2.9005
10 | 5.2476 | 0.6611 | 5.6654 | 0.9007 | 6.0715 | 1.19 | 6.8703 | 1.9442 | 7.6105 | 2.93
戻 る

## (3)
満流 流速・流量一覧表(参考値) |  |  |  |  | 円 形 管 総 合 φ800 ～ 1200
流速及び流量の算定値 … ◎流速(m/s)…V= 1/n x R2/3 x I1/2 ・ ◎流量(m3/s)…Q= A・V ・ ◎径深 R= A/P
呼び名 | 800 |  | 900 |  | 1000 |  | 1100 |  | 1200
通水面：A(m2) | 0.503 |  | 0.636 |  | 0.785 |  | 0.95 |  | 1.131
潤辺長：P(m) | 2.513 |  | 2.827 |  | 3.141 |  | 3.456 |  | 3.77
径深：R(m) | 0.2001 |  | 0.2249 |  | 0.2499 |  | 0.2748 |  | 0.3
粗度係数 | 0.013 |  | 0.013 |  | 0.013 |  | 0.013 |  | 0.013
勾配：I (%) | V | Q | V | Q | V | Q | V | Q | V | Q
0.1 | 0.8321 | 0.4185 | 0.8996 | 0.5721 | 0.965 | 0.7575 | 1.0281 | 0.9766 | 1.0901 | 1.2329
0.2 | 1.1768 | 0.5919 | 1.2722 | 0.8091 | 1.3648 | 1.0713 | 1.454 | 1.3813 | 1.5416 | 1.7435
0.3 | 1.4413 | 0.7249 | 1.5581 | 0.9909 | 1.6715 | 1.3121 | 1.7808 | 1.6917 | 1.8881 | 2.1354
0.4 | 1.6643 | 0.8371 | 1.7992 | 1.1442 | 1.9301 | 1.5151 | 2.0563 | 1.9534 | 2.1802 | 2.4658
0.5 | 1.8608 | 0.9359 | 2.0115 | 1.2793 | 2.158 | 1.694 | 2.299 | 2.184 | 2.4375 | 2.7568
0.6 | 2.0384 | 1.0253 | 2.2035 | 1.4014 | 2.3639 | 1.8556 | 2.5185 | 2.3925 | 2.6702 | 3.0199
0.7 | 2.2017 | 1.1074 | 2.3801 | 1.5137 | 2.5533 | 2.0043 | 2.7203 | 2.5842 | 2.8841 | 3.2619
0.8 | 2.3537 | 1.1839 | 2.5444 | 1.6182 | 2.7296 | 2.1427 | 2.9081 | 2.7626 | 3.0833 | 3.4872
0.9 | 2.4965 | 1.2557 | 2.6988 | 1.7164 | 2.8952 | 2.2727 | 3.0845 | 2.9302 | 3.2703 | 3.6987
1 | 2.6316 | 1.3236 | 2.8447 | 1.8092 | 3.0518 | 2.3956 | 3.2513 | 3.0887 | 3.4472 | 3.8987
1.3 | 3.0004 | 1.5092 | 3.2435 | 2.0628 | 3.4796 | 2.7314 | 3.7071 | 3.5217 | 3.9304 | 4.4452
1.5 | 3.223 | 1.6211 | 3.4841 | 2.2158 | 3.7377 | 2.934 | 3.9821 | 3.7829 | 4.2219 | 4.7749
1.8 | 3.5306 | 1.7758 | 3.8166 | 2.4273 | 4.0945 | 3.2141 | 4.3621 | 4.1439 | 4.6249 | 5.2307
2 | 3.7216 | 1.8719 | 4.0231 | 2.5586 | 4.316 | 3.388 | 4.5981 | 4.3681 | 4.8751 | 5.5137
2.3 | 3.991 | 2.0074 | 4.3143 | 2.7438 | 4.6284 | 3.6332 | 4.9309 | 4.6843 | 5.2279 | 5.9127
2.5 | 4.1609 | 2.0929 | 4.498 | 2.8607 | 4.8254 | 3.7879 | 5.1408 | 4.8837 | 5.4505 | 6.1645
2.8 | 4.4035 | 2.2149 | 4.7602 | 3.0274 | 5.1067 | 4.0087 | 5.4406 | 5.1685 | 5.7683 | 6.5239
3 | 4.558 | 2.2926 | 4.9273 | 3.1337 | 5.286 | 4.1495 | 5.6315 | 5.3499 | 5.9707 | 6.7528
3.3 | 4.7805 | 2.4045 | 5.1678 | 3.2867 | 5.544 | 4.352 | 5.9064 | 5.611 | 6.2622 | 7.0825
3.5 | 4.9232 | 2.4763 | 5.3221 | 3.3848 | 5.7095 | 4.4819 | 6.0827 | 5.7785 | 6.4491 | 7.2939
3.8 | 5.1299 | 2.5803 | 5.5455 | 3.5269 | 5.9492 | 4.6701 | 6.3381 | 6.0211 | 6.7198 | 7.6
4 | 5.2632 | 2.6473 | 5.6895 | 3.6185 | 6.1037 | 4.7914 | 6.5027 | 6.1775 | 6.8944 | 7.7975
4.3 | 5.457 | 2.7448 | 5.899 | 3.7517 | 6.3285 | 4.9678 | 6.7422 | 6.405 | 7.1483 | 8.0847
4.5 | 5.5824 | 2.8079 | 6.0347 | 3.838 | 6.474 | 5.082 | 6.8972 | 6.5523 | 7.3126 | 8.2705
4.8 | 5.7655 | 2.9 | 6.2326 | 3.9639 | 6.6863 | 5.2487 | 7.1234 | 6.7672 | 7.5525 | 8.5418
5 | 5.8844 | 2.9598 | 6.3611 | 4.0456 | 6.8242 | 5.3569 | 7.2703 | 6.9067 | 7.7082 | 8.7179
5.3 | 6.0584 | 3.0473 | 6.5491 | 4.1652 | 7.0259 | 5.5153 | 7.4852 | 7.1109 | 7.9361 | 8.9757
5.5 | 6.1716 | 3.1043 | 6.6716 | 4.2431 | 7.1572 | 5.6184 | 7.6251 | 7.2438 | 8.0844 | 9.1434
5.8 | 6.3377 | 3.1878 | 6.8511 | 4.3572 | 7.3499 | 5.7696 | 7.8303 | 7.4387 | 8.302 | 9.3895
6 | 6.446 | 3.2423 | 6.9682 | 4.4317 | 7.4755 | 5.8682 | 7.9642 | 7.5659 | 8.4439 | 9.55
6.3 | 6.6052 | 3.3224 | 7.1403 | 4.5412 | 7.6601 | 6.0131 | 8.1609 | 7.7528 | 8.6524 | 9.7858
6.5 | 6.7093 | 3.3747 | 7.2528 | 4.6127 | 7.7807 | 6.1078 | 8.2894 | 7.8749 | 8.7887 | 9.94
6.8 | 6.8623 | 3.4517 | 7.4182 | 4.7179 | 7.9583 | 6.2472 | 8.4785 | 8.0545 | 8.9892 | 10.1667
7 | 6.9625 | 3.5021 | 7.5265 | 4.7868 | 8.0745 | 6.3384 | 8.6023 | 8.1721 | 9.1205 | 10.3152
7.3 | 7.1102 | 3.5764 | 7.6861 | 4.8883 | 8.2457 | 6.4728 | 8.7847 | 8.3454 | 9.3139 | 10.534
7.5 | 7.2069 | 3.625 | 7.7907 | 4.9548 | 8.3579 | 6.5609 | 8.9042 | 8.4589 | 9.4406 | 10.6773
7.8 | 7.3496 | 3.6968 | 7.945 | 5.053 | 8.5234 | 6.6908 | 9.0806 | 8.6265 | 9.6276 | 10.8888
8 | 7.4433 | 3.7439 | 8.0462 | 5.1173 | 8.632 | 6.7761 | 9.1962 | 8.7363 | 9.7502 | 11.0274
8.3 | 7.5815 | 3.8134 | 8.1957 | 5.2124 | 8.7923 | 6.9019 | 9.3671 | 8.8987 | 9.9313 | 11.2323
8.5 | 7.6723 | 3.8591 | 8.2939 | 5.2749 | 8.8976 | 6.9846 | 9.4793 | 9.0053 | 10.0503 | 11.3668
8.8 | 7.8066 | 3.9267 | 8.4389 | 5.3671 | 9.0533 | 7.1068 | 9.6451 | 9.1628 | 10.2261 | 11.5657
9 | 7.8948 | 3.971 | 8.5343 | 5.4278 | 9.1556 | 7.1871 | 9.7541 | 9.2663 | 10.3417 | 11.6964
9.3 | 8.0253 | 4.0367 | 8.6754 | 5.5175 | 9.3069 | 7.3059 | 9.9153 | 9.4195 | 10.5126 | 11.8897
9.5 | 8.1111 | 4.0798 | 8.7682 | 5.5765 | 9.4065 | 7.3841 | 10.0214 | 9.5203 | 10.625 | 12.0168
9.8 | 8.2382 | 4.1438 | 8.9055 | 5.6638 | 9.5538 | 7.4997 | 10.1784 | 9.6694 | 10.7915 | 12.2051
10 | 8.3218 | 4.1858 | 8.996 | 5.7214 | 9.6508 | 7.5758 | 10.2817 | 9.7676 | 10.9011 | 12.3291
戻 る

## (4)
満流 流速・流量一覧表(参考値) |  |  |  |  | 円 形 管 総 合 φ1350 ～ 2000
流速及び流量の算定値 … ◎流速(m/s)…V= 1/n x R2/3 x I1/2 ・ ◎流量(m3/s)…Q= A・V ・ ◎径深 R= A/P
呼び名 | 1350 |  | 1500 |  | 1650 |  | 1800 |  | 2000
通水面：A(m2) | 1.432 |  | 1.767 |  | 2.138 |  | 2.545 |  | 3.142
潤辺長：P(m) | 4.241 |  | 4.712 |  | 5.184 |  | 5.655 |  | 6.283
径深：R(m) | 0.3376 |  | 0.375 |  | 0.4124 |  | 0.45 |  | 0.5
粗度係数 | 0.013 |  | 0.013 |  | 0.013 |  | 0.013 |  | 0.013
勾配：I (%) | V | Q | V | Q | V | Q | V | Q | V | Q
0.1 | 1.1793 | 1.6887 | 1.2649 | 2.235 | 1.3477 | 2.8813 | 1.4284 | 3.6352 | 1.5323 | 4.8144
0.2 | 1.6679 | 2.3884 | 1.7889 | 3.1609 | 1.9059 | 4.0748 | 2.0201 | 5.1411 | 2.1671 | 6.809
0.3 | 2.0427 | 2.9251 | 2.1909 | 3.8713 | 2.3343 | 4.9907 | 2.4741 | 6.2965 | 2.6541 | 8.3391
0.4 | 2.3587 | 3.3776 | 2.5299 | 4.4703 | 2.6954 | 5.7627 | 2.8568 | 7.2705 | 3.0647 | 9.6292
0.5 | 2.6372 | 3.7764 | 2.8285 | 4.9979 | 3.0136 | 6.443 | 3.1941 | 8.1289 | 3.4265 | 10.766
0.6 | 2.8889 | 4.1369 | 3.0985 | 5.475 | 3.3012 | 7.0579 | 3.4989 | 8.9047 | 3.7535 | 11.7934
0.7 | 3.1203 | 4.4682 | 3.3467 | 5.9136 | 3.5657 | 7.6234 | 3.7793 | 9.6183 | 4.0543 | 12.7386
0.8 | 3.3358 | 4.7768 | 3.5778 | 6.3219 | 3.8119 | 8.1498 | 4.0402 | 10.2823 | 4.3342 | 13.618
0.9 | 3.5381 | 5.0665 | 3.7948 | 6.7054 | 4.0431 | 8.6441 | 4.2853 | 10.906 | 4.5971 | 14.444
1 | 3.7295 | 5.3406 | 4.0001 | 7.0681 | 4.2618 | 9.1117 | 4.5171 | 11.496 | 4.8458 | 15.2255
1.3 | 4.2523 | 6.0892 | 4.5608 | 8.0589 | 4.8593 | 10.3891 | 5.1503 | 13.1075 | 5.5251 | 17.3598
1.5 | 4.5677 | 6.5409 | 4.8991 | 8.6567 | 5.2197 | 11.1597 | 5.5323 | 14.0797 | 5.9349 | 18.6474
1.8 | 5.0037 | 7.1652 | 5.3667 | 9.4829 | 5.7179 | 12.2248 | 6.0603 | 15.4234 | 6.5013 | 20.427
2 | 5.2744 | 7.5529 | 5.657 | 9.9959 | 6.0272 | 12.8861 | 6.3882 | 16.2579 | 6.853 | 21.5321
2.3 | 5.6561 | 8.0995 | 6.0665 | 10.7195 | 6.4634 | 13.8187 | 6.8506 | 17.4347 | 7.349 | 23.0905
2.5 | 5.8969 | 8.4443 | 6.3248 | 11.1759 | 6.7386 | 14.4071 | 7.1422 | 18.1768 | 7.6619 | 24.0736
2.8 | 6.2407 | 8.9366 | 6.6935 | 11.8274 | 7.1315 | 15.2471 | 7.5586 | 19.2366 | 8.1086 | 25.4772
3 | 6.4597 | 9.2502 | 6.9284 | 12.2424 | 7.3818 | 15.7822 | 7.8239 | 19.9118 | 8.3932 | 26.3714
3.3 | 6.775 | 9.7018 | 7.2666 | 12.84 | 7.7421 | 16.5526 | 8.2058 | 20.8837 | 8.8029 | 27.6587
3.5 | 6.9773 | 9.9914 | 7.4836 | 13.2235 | 7.9732 | 17.0467 | 8.4508 | 21.5072 | 9.0657 | 28.4844
3.8 | 7.2702 | 10.4109 | 7.7977 | 13.7785 | 8.3079 | 17.7622 | 8.8055 | 22.4099 | 9.4463 | 29.6802
4 | 7.4591 | 10.6814 | 8.0003 | 14.1365 | 8.5237 | 18.2236 | 9.0343 | 22.9922 | 9.6917 | 30.4513
4.3 | 7.7337 | 11.0746 | 8.2949 | 14.657 | 8.8376 | 18.8947 | 9.3669 | 23.8387 | 10.0485 | 31.5723
4.5 | 7.9116 | 11.3294 | 8.4856 | 14.994 | 9.0408 | 19.3292 | 9.5823 | 24.3869 | 10.2796 | 32.2985
4.8 | 8.171 | 11.7008 | 8.7639 | 15.4858 | 9.3373 | 19.9631 | 9.8965 | 25.1865 | 10.6167 | 33.3576
5 | 8.3395 | 11.9421 | 8.9446 | 15.8051 | 9.5298 | 20.3747 | 10.1006 | 25.706 | 10.8356 | 34.0454
5.3 | 8.5861 | 12.2952 | 9.209 | 16.2723 | 9.8116 | 20.9772 | 10.3992 | 26.4659 | 11.1559 | 35.0518
5.5 | 8.7466 | 12.5251 | 9.3812 | 16.5765 | 9.995 | 21.3693 | 10.5936 | 26.9607 | 11.3645 | 35.7072
5.8 | 8.9819 | 12.862 | 9.6336 | 17.0225 | 10.2639 | 21.9442 | 10.8787 | 27.6862 | 11.6703 | 36.668
6 | 9.1355 | 13.082 | 9.7983 | 17.3135 | 10.4394 | 22.3194 | 11.0647 | 28.1596 | 11.8698 | 37.2949
6.3 | 9.3611 | 13.405 | 10.0403 | 17.7412 | 10.6972 | 22.8706 | 11.3379 | 28.8549 | 12.1629 | 38.2158
6.5 | 9.5085 | 13.6161 | 10.1984 | 18.0205 | 10.8657 | 23.2308 | 11.5165 | 29.3094 | 12.3545 | 38.8178
6.8 | 9.7255 | 13.9269 | 10.4311 | 18.4317 | 11.1136 | 23.7608 | 11.7792 | 29.978 | 12.6364 | 39.7035
7 | 9.8675 | 14.1302 | 10.5834 | 18.7008 | 11.2759 | 24.1078 | 11.9512 | 30.4158 | 12.8209 | 40.2832
7.3 | 10.0767 | 14.4298 | 10.8078 | 19.0973 | 11.5149 | 24.6188 | 12.2046 | 31.0607 | 13.0927 | 41.1372
7.5 | 10.2138 | 14.6261 | 10.9548 | 19.3571 | 11.6716 | 24.9538 | 12.3707 | 31.4834 | 13.2709 | 41.6971
7.8 | 10.4161 | 14.9158 | 11.1718 | 19.7405 | 11.9028 | 25.4481 | 12.6157 | 32.1069 | 13.5337 | 42.5228
8 | 10.5488 | 15.1058 | 11.3141 | 19.992 | 12.0544 | 25.7723 | 12.7764 | 32.5159 | 13.7061 | 43.0645
8.3 | 10.7447 | 15.3864 | 11.5243 | 20.3634 | 12.2783 | 26.251 | 13.0137 | 33.1198 | 13.9607 | 43.8645
8.5 | 10.8734 | 15.5707 | 11.6623 | 20.6072 | 12.4254 | 26.5655 | 13.1696 | 33.5166 | 14.1279 | 44.3898
8.8 | 11.0636 | 15.843 | 11.8663 | 20.9677 | 12.6428 | 27.0303 | 13.4 | 34.103 | 14.3751 | 45.1665
9 | 11.1886 | 16.022 | 12.0004 | 21.2047 | 12.7856 | 27.3356 | 13.5514 | 34.4883 | 14.5375 | 45.6768
9.3 | 11.3736 | 16.2869 | 12.1988 | 21.5552 | 12.997 | 27.7875 | 13.7754 | 35.0583 | 14.7778 | 46.4318
9.5 | 11.4952 | 16.4611 | 12.3293 | 21.7858 | 13.136 | 28.0847 | 13.9228 | 35.4335 | 14.9359 | 46.9285
9.8 | 11.6753 | 16.719 | 12.5224 | 22.127 | 13.3418 | 28.5247 | 14.1409 | 35.9885 | 15.1699 | 47.6638
10 | 11.7939 | 16.8888 | 12.6496 | 22.3518 | 13.4772 | 28.8142 | 14.2844 | 36.3537 | 15.3239 | 48.1476
戻 る

## (5)
満流 流速・流量一覧表(参考値) |  |  |  |  | 円 形 管 総 合 φ2200 ～ 3000
流速及び流量の算定値 … ◎流速(m/s)…V= 1/n x R2/3 x I1/2 ・ ◎流量(m3/s)…Q= A・V ・ ◎径深 R= A/P
呼び名 | 2200 |  | 2400 |  | 2600 |  | 2800 |  | 3000
通水面：A(m2) | 3.801 |  | 4.524 |  | 5.309 |  | 6.158 |  | 7.069
潤辺長：P(m) | 6.912 |  | 7.54 |  | 8.168 |  | 8.796 |  | 9.425
径深：R(m) | 0.5499 |  | 0.6 |  | 0.6499 |  | 0.7 |  | 0.75
粗度係数 | 0.013 |  | 0.013 |  | 0.013 |  | 0.013 |  | 0.013
勾配：I (%) | V | Q | V | Q | V | Q | V | Q | V | Q
0.1 | 1.6327 | 6.2058 | 1.7304 | 7.8283 | 1.8251 | 9.6894 | 1.9177 | 11.8091 | 2.008 | 14.1945
0.2 | 2.309 | 8.7765 | 2.4472 | 11.0711 | 2.581 | 13.7025 | 2.712 | 16.7004 | 2.8397 | 20.0738
0.3 | 2.8279 | 10.7488 | 2.9972 | 13.5593 | 3.1611 | 16.7822 | 3.3216 | 20.4544 | 3.4779 | 24.5852
0.4 | 3.2654 | 12.4117 | 3.4608 | 15.6566 | 3.6502 | 19.3789 | 3.8354 | 23.6183 | 4.016 | 28.3891
0.5 | 3.6508 | 13.8766 | 3.8693 | 17.5047 | 4.081 | 21.666 | 4.2881 | 26.4061 | 4.49 | 31.7398
0.6 | 3.9993 | 15.2013 | 4.2387 | 19.1758 | 4.4705 | 23.7338 | 4.6974 | 28.9265 | 4.9185 | 34.7688
0.7 | 4.3197 | 16.4191 | 4.5783 | 20.7122 | 4.8287 | 25.6355 | 5.0738 | 31.2444 | 5.3126 | 37.5547
0.8 | 4.618 | 17.553 | 4.8944 | 22.1422 | 5.1621 | 27.4055 | 5.4241 | 33.4016 | 5.6794 | 40.1476
0.9 | 4.8981 | 18.6176 | 5.1913 | 23.4854 | 5.4753 | 29.0683 | 5.7532 | 35.4282 | 6.024 | 42.5836
1 | 5.1631 | 19.6249 | 5.4721 | 24.7557 | 5.7714 | 30.6403 | 6.0644 | 37.3445 | 6.3498 | 44.8867
1.3 | 5.8868 | 22.3757 | 6.2392 | 28.2261 | 6.5805 | 34.9358 | 6.9144 | 42.5788 | 7.2399 | 51.1788
1.5 | 6.3235 | 24.0356 | 6.7019 | 30.3193 | 7.0685 | 37.5266 | 7.4273 | 45.7373 | 7.7769 | 54.9749
1.8 | 6.927 | 26.3295 | 7.3416 | 33.2133 | 7.7432 | 41.1086 | 8.1362 | 50.1027 | 8.5192 | 60.2222
2 | 7.3017 | 27.7537 | 7.7387 | 35.0098 | 8.1621 | 43.3325 | 8.5763 | 52.8128 | 8.98 | 63.4796
2.3 | 7.8302 | 29.7625 | 8.2989 | 37.5442 | 8.7528 | 46.4686 | 9.1971 | 56.6357 | 9.63 | 68.0744
2.5 | 8.1636 | 31.0298 | 8.6522 | 39.1425 | 9.1255 | 48.4472 | 9.5886 | 59.0465 | 10.04 | 70.9727
2.8 | 8.6395 | 32.8387 | 9.1566 | 41.4244 | 9.6575 | 51.2716 | 10.1477 | 62.4895 | 10.6253 | 75.1102
3 | 8.9427 | 33.9912 | 9.478 | 42.8784 | 9.9965 | 53.0714 | 10.5038 | 64.6824 | 10.9982 | 77.7462
3.3 | 9.3792 | 35.6503 | 9.9406 | 44.9712 | 10.4844 | 55.6616 | 11.0165 | 67.8396 | 11.535 | 81.5409
3.5 | 9.6593 | 36.7149 | 10.2374 | 46.3139 | 10.7974 | 57.3233 | 11.3454 | 69.8649 | 11.8795 | 83.9761
3.8 | 10.0647 | 38.2559 | 10.6671 | 48.2579 | 11.2506 | 59.7294 | 11.8217 | 72.798 | 12.3781 | 87.5007
4 | 10.3262 | 39.2498 | 10.9442 | 49.5115 | 11.5429 | 61.2812 | 12.1288 | 74.6891 | 12.6997 | 89.7741
4.3 | 10.7064 | 40.695 | 11.3472 | 51.3347 | 11.968 | 63.5381 | 12.5754 | 77.4393 | 13.1673 | 93.0796
4.5 | 10.9526 | 41.6308 | 11.6081 | 52.515 | 12.2431 | 64.9986 | 12.8645 | 79.2195 | 13.47 | 95.2194
4.8 | 11.3118 | 42.9961 | 11.9888 | 54.2373 | 12.6446 | 67.1301 | 13.2864 | 81.8176 | 13.9118 | 98.3425
5 | 11.545 | 43.8825 | 12.236 | 55.3556 | 12.9054 | 68.5147 | 13.5604 | 83.5049 | 14.1987 | 100.3706
5.3 | 11.8864 | 45.1802 | 12.5978 | 56.9924 | 13.2869 | 70.5401 | 13.9613 | 85.9736 | 14.6184 | 103.3374
5.5 | 12.1085 | 46.0244 | 12.8333 | 58.0578 | 13.5353 | 71.8589 | 14.2223 | 87.5809 | 14.8917 | 105.2694
5.8 | 12.4344 | 47.2631 | 13.1786 | 59.6199 | 13.8995 | 73.7924 | 14.605 | 89.9375 | 15.2924 | 108.1019
6 | 12.647 | 48.0712 | 13.4039 | 60.6392 | 14.1371 | 75.0538 | 14.8547 | 91.4752 | 15.5539 | 109.9505
6.3 | 12.9593 | 49.2582 | 13.7349 | 62.1366 | 14.4863 | 76.9077 | 15.2215 | 93.7339 | 15.938 | 112.6657
6.5 | 13.1634 | 50.034 | 13.9512 | 63.1152 | 14.7144 | 78.1187 | 15.4612 | 95.21 | 16.189 | 114.44
6.8 | 13.4637 | 51.1755 | 14.2696 | 64.5556 | 15.0501 | 79.9009 | 15.814 | 97.3826 | 16.5584 | 117.0513
7 | 13.6603 | 51.9228 | 14.4779 | 65.498 | 15.2699 | 81.0678 | 16.0449 | 98.8044 | 16.8001 | 118.7599
7.3 | 13.9499 | 53.0235 | 14.7849 | 66.8868 | 15.5936 | 82.7864 | 16.3851 | 100.8994 | 17.1563 | 121.2778
7.5 | 14.1397 | 53.7449 | 14.986 | 67.7966 | 15.8058 | 83.9129 | 16.608 | 102.272 | 17.3898 | 122.9284
7.8 | 14.4198 | 54.8096 | 15.2828 | 69.1393 | 16.1188 | 85.5747 | 16.9369 | 104.2974 | 17.7341 | 125.3623
8 | 14.6035 | 55.5079 | 15.4775 | 70.0202 | 16.3242 | 86.6651 | 17.1527 | 105.6263 | 17.9601 | 126.9599
8.3 | 14.8748 | 56.5391 | 15.765 | 71.3208 | 16.6274 | 88.2748 | 17.4714 | 107.5888 | 18.2937 | 129.3181
8.5 | 15.0529 | 57.216 | 15.9539 | 72.1754 | 16.8266 | 89.3324 | 17.6806 | 108.8771 | 18.5128 | 130.8669
8.8 | 15.3162 | 58.2168 | 16.233 | 73.438 | 17.1209 | 90.8948 | 17.9899 | 110.7818 | 18.8367 | 133.1566
9 | 15.4893 | 58.8748 | 16.4164 | 74.2677 | 17.3144 | 91.9221 | 18.1932 | 112.0337 | 19.0495 | 134.6609
9.3 | 15.7454 | 59.8482 | 16.6877 | 75.4951 | 17.6006 | 93.4415 | 18.4939 | 113.8854 | 19.3644 | 136.8869
9.5 | 15.9138 | 60.4883 | 16.8662 | 76.3026 | 17.7889 | 94.4412 | 18.6917 | 115.1034 | 19.5715 | 138.3509
9.8 | 16.1631 | 61.4359 | 17.1305 | 77.4983 | 18.0676 | 95.9208 | 18.9846 | 116.9071 | 19.8782 | 140.5189
10 | 16.3272 | 62.0596 | 17.3044 | 78.2851 | 18.251 | 96.8945 | 19.1773 | 118.0938 | 20.08 | 141.9455
戻 る

## (6)
満流 流速・流量一覧表(参考値)
流速及び流量の算定値 … ◎流速(m/s)…V= 1/n x R2/3 x I1/2 ・ ◎流量(m3/s)…Q= A・V ・ ◎径深 R= A/P
呼び名
通水面：A(m2)
潤辺長：P(m)
径深：R(m)
粗度係数 | 0.013 |  | 0.013 |  | 0.013 |  | 0.013 |  | 0.013
勾配：I (%) | V | Q | V | Q | V | Q | V | Q | V | Q
0.1
0.2
0.3
0.4
0.5
0.6
0.7
0.8
0.9
1
1.3
1.5
1.8
2
2.3
2.5
2.8
3
3.3
3.5
3.8
4
4.3
4.5
4.8
5
5.3
5.5
5.8
6
6.3
6.5
6.8
7
7.3
7.5
7.8
8
8.3
8.5
8.8
9
9.3
9.5
9.8
10
戻 る

## (7)
満流 流速・流量一覧表(参考値)
流速及び流量の算定値 … ◎流速(m/s)…V= 1/n x R2/3 x I1/2 ・ ◎流量(m3/s)…Q= A・V ・ ◎径深 R= A/P
呼び名
通水面：A(m2)
潤辺長：P(m)
径深：R(m)
粗度係数 | 0.013 |  | 0.013 |  | 0.013 |  | 0.013 |  | 0.013
勾配：I (%) | V | Q | V | Q | V | Q | V | Q | V | Q
0.1
0.2
0.3
0.4
0.5
0.6
0.7
0.8
0.9
1
1.3
1.5
1.8
2
2.3
2.5
2.8
3
3.3
3.5
3.8
4
4.3
4.5
4.8
5
5.3
5.5
5.8
6
6.3
6.5
6.8
7
7.3
7.5
7.8
8
8.3
8.5
8.8
9
9.3
9.5
9.8
10
戻 る

## (8)
満流 流速・流量一覧表(参考値)
流速及び流量の算定値 … ◎流速(m/s)…V= 1/n x R2/3 x I1/2 ・ ◎流量(m3/s)…Q= A・V ・ ◎径深 R= A/P
呼び名
通水面：A(m2)
潤辺長：P(m)
径深：R(m)
粗度係数 | 0.013 |  | 0.013 |  | 0.013 |  | 0.013 |  | 0.013
勾配：I (%) | V | Q | V | Q | V | Q | V | Q | V | Q
0.1
0.2
0.3
0.4
0.5
0.6
0.7
0.8
0.9
1
1.3
1.5
1.8
2
2.3
2.5
2.8
3
3.3
3.5
3.8
4
4.3
4.5
4.8
5
5.3
5.5
5.8
6
6.3
6.5
6.8
7
7.3
7.5
7.8
8
8.3
8.5
8.8
9
9.3
9.5
9.8
10
戻 る

## (9)
満流 流速・流量一覧表(参考値)
流速及び流量の算定値 … ◎流速(m/s)…V= 1/n x R2/3 x I1/2 ・ ◎流量(m3/s)…Q= A・V ・ ◎径深 R= A/P
呼び名
通水面：A(m2)
潤辺長：P(m)
径深：R(m)
粗度係数 | 0.013 |  | 0.013 |  | 0.013 |  | 0.013 |  | 0.013
勾配：I (%) | V | Q | V | Q | V | Q | V | Q | V | Q
0.1
0.2
0.3
0.4
0.5
0.6
0.7
0.8
0.9
1
1.3
1.5
1.8
2
2.3
2.5
2.8
3
3.3
3.5
3.8
4
4.3
4.5
4.8
5
5.3
5.5
5.8
6
6.3
6.5
6.8
7
7.3
7.5
7.8
8
8.3
8.5
8.8
9
9.3
9.5
9.8
10
戻 る

## (10)
満流 流速・流量一覧表(参考値)
流速及び流量の算定値 … ◎流速(m/s)…V= 1/n x R2/3 x I1/2 ・ ◎流量(m3/s)…Q= A・V ・ ◎径深 R= A/P
呼び名
通水面：A(m2)
潤辺長：P(m)
径深：R(m)
粗度係数 | 0.013 |  | 0.013 |  | 0.013 |  | 0.013 |  | 0.013
勾配：I (%) | V | Q | V | Q | V | Q | V | Q | V | Q
0.1
0.2
0.3
0.4
0.5
0.6
0.7
0.8
0.9
1
1.3
1.5
1.8
2
2.3
2.5
2.8
3
3.3
3.5
3.8
4
4.3
4.5
4.8
5
5.3
5.5
5.8
6
6.3
6.5
6.8
7
7.3
7.5
7.8
8
8.3
8.5
8.8
9
9.3
9.5
9.8
10
戻 る